## Worksheet
EX-ZV10H 235-02Z-3D
| Rupture brusque avec force de contact constante jusqu"au point de commutation Boîtier métallique Large gamme d'organes de commande Excellente résistance à l"essence et à l"huile 30 mm x 63,5 mm x 30 mm | Organes de commande réglables de 4 x 90° Cotes de montage selon EN 50047 1 Entrée de câble M 20 x 1.5 utilisable pour des fonctions de positionnement uniquement Réglage du levier par crans de 10°
Exemple de commande
Désignation de type du produit | EX-ZV10H 235-02Z-3D
Référence d’article (n° de commande) | 101215976
EAN (European Article Number) | 4030661405056
eCl@ss number, version 12.0 | 27-27-06-01
eCl@ss number, version 11.0 | 27-27-06-01
Numéro eCl@ss, version 9.0 | 27-27-06-01
ETIM number, version 7.0 | EC000030
ETIM number, version 6.0 | EC000030
Protection antidéflagrante
Protection antidéflagrante: Normes de référence | EN IEC 60079-0 EN IEC 60079-15 EN 60079-31
Zones de protection antidéflagrante | 2 22
Catégorie de protection antidéflagrante | 3G 3D
Etiquetage protection antidéflagrante | EX II 3G Ex nC IIC T5 Gc X EX II 3D Ex tc IIIC T90°C Dc X
Déclaration du constructeur | ATEX Zone 2 et 22
Caractéristiques globales
Règlementations | BG-GS-ET-15 EN IEC 60947-5-1
Modèle de boîtier | Construction normée
Matériau du boîtier | Métal, zamac injecté
Matériau du revêtement du boîtier | laquée
Matériau du levier | métal
Matériau de la tige | Plastique
Poids brut | 268 g
Données générales - Caractéristiques
Nombre de contacts auxiliaires | 0
Nombre de contacts de sécurité | 2
Classification
Normes de référence | EN ISO 13849-1
Durée d&apos;utilisation | 20 année(s)
Classification de sécurité - Sorties de sécurité
B10D contact NF | 20 000 000 manœuvres
Données mécaniques
Actionneur | Levier antenne
Durée de vie mécanique, min. | 20 000 000 manœuvres
Vitesse d&apos;attaque, min. | 687 mm/min
Vitesse d&apos;attaque, max. | 1 m/s
Remarque (vitesse d&apos;attaque) | Vitesse d'attaque pour un angle d'attaque vertical sur le poussoir de 30°
Couple d&apos;actionnement, min. | 0,2 Nm
Données mécaniques – technique de connexion
Connecteur de raccordement | Raccord fileté M20 x 1.5
Plage de serrage du presse-étoupe, min. | 7 mm
Plage de serrage du presse-étoupe, max. | 12 mm
Section du câble, min. | 0,75 mm²
Section du câble, max. | 2,5 mm²
Remarque (section du câble) | Toutes les indications relatives à la section du câble sont embouts compris.
Section des conducteurs | 13 AWG
Données mécaniques - Dimensions
Longeur x Largeur x Hauteur | Hauteur du capteur: 98.5 mm (sans tige)
Longueur du capteur | 43,5 mm
Largeur du capteur | 30 mm
Conditions ambiantes
Etanchéité | IP67
Ambient temperature | -20 ... +60 °C
Conditions ambiantes - Valeur d'isolation
Tension assignée d&apos;isolement | 500 V
Tension assignée de tenue aux chocs | 6 kV
Données électriques
Courant nominal thermique | 10 A
Catégorie d&apos;utilisation: AC-15 | 230 VAC
Catégorie d&apos;utilisation: AC-15 | 4 A
Catégorie d&apos;utilisation DC-13 | 24 VDC
Catégorie d&apos;utilisation DC-13 | 1 A
Elément de commutation | Contact de rupture
Principe de commutation | Rupture brusque
Temps de rebondissement, max. | 3 ms
Fréquence de manœuvres | 5 000 /h
Temps de commutation, max. | 5,5 ms
Matériau des contacts, électriques | Argent
Inclus dans la livraison
Inclus dans la livraison | Presse-étoupe antidéflagrante
Schmersal Belgium, Nieuwlandlaan 73, 3200 Aarschot
Les données et les valeurs ont été soigneusement vérifiées. Les illustrations peuvent être différentes de l'original. Vous trouverez d'avantage de caractéristiques techniques dans les manuels d’instructions. Sous réserve de modifications techniques et errata.
Généré le: 19/12/2024 11:22