## Worksheet
ULS-A4-0550
Exemple de commande
Note (disponibilité) | Plus disponible!
Désignation de type du produit | ULS-A4-0550
Référence d’article (n° de commande) | 101207781
EAN (European Article Number) | 4030661541730
eCl@ss number, version 12.0 | 27-27-27-92
eCl@ss number, version 11.0 | 27-27-27-92
Numéro eCl@ss, version 9.0 | 27-27-27-92
ETIM number, version 7.0 | EC002549
ETIM number, version 6.0 | EC002549
Caractéristiques globales
Matériau du boîtier | Aluminium
Poids brut | 1 000 g
Données mécaniques - Dimensions
Hauteur | 658 mm
Longeur x Largeur x Hauteur | Diamètre Ø: 49 mm
Hauteur du mirroir | 550 mm
Inclus dans la livraison
Inclus dans la livraison | Miroir déflecteur Kit avec 2 équerres de montage
Remarque
Remarque (en général) | Convient pour un rideau lumineux de sécurité SLC avec une hauteur de protection de jusqu'à 550 mm.
Schmersal Belgium, Nieuwlandlaan 73, 3200 Aarschot
Les données et les valeurs ont été soigneusement vérifiées. Les illustrations peuvent être différentes de l'original. Vous trouverez d'avantage de caractéristiques techniques dans les manuels d’instructions. Sous réserve de modifications techniques et errata.
Généré le: 27/11/2024 00:45