## Worksheet
VOYANT DE SIGNALISATION G24 -M20
LED rouge et LED verte À visser sur entrée de câble M 20 x 1,5 lentille blanche (transparente)
Exemple de commande
Désignation de type du produit | VOYANT DE SIGNALISATION G24 -M20
Référence d’article (n° de commande) | 101150877
EAN (European Article Number) | 4030661287959
eCl@ss number, version 12.0 | 27-37-12-11
eCl@ss number, version 11.0 | 27-37-12-11
Numéro eCl@ss, version 9.0 | 27-37-12-11
ETIM number, version 7.0 | EC000223
ETIM number, version 6.0 | EC000223
Caractéristiques globales
Poids brut | 15 g
Données mécaniques
Couple, max. | 1,5 Nm
Conditions ambiantes
Etanchéité | IP67
Ambient temperature | -5 ... +70 °C
Données électriques
Rated operating voltage | 24 VDC
Courant permanent | 20 mA
Indication d&apos;état par
Couleur LED | vert rouge
Schmersal Belgium, Nieuwlandlaan 73, 3200 Aarschot
Les données et les valeurs ont été soigneusement vérifiées. Les illustrations peuvent être différentes de l'original. Vous trouverez d'avantage de caractéristiques techniques dans les manuels d’instructions. Sous réserve de modifications techniques et errata.
Généré le: 1/03/2025 02:29