## Worksheet
AZM 161-B1-1747 KIT SUPPLÉMENTAIRE
Actionneur droit avec loqueteau magnétique Convient particulièrement pour les portes coulissantes
Exemple de commande
Désignation de type du produit | AZM 161-B1-1747 KIT SUPPLÉMENTAIRE
Référence d’article (n° de commande) | 101164100
EAN (European Article Number) | 4030661293097
eCl@ss number, version 12.0 | 27-27-26-06
eCl@ss number, version 11.0 | 27-27-26-06
Numéro eCl@ss, version 9.0 | 27-27-26-06
ETIM number, version 7.0 | EC001487
ETIM number, version 6.0 | EC001487
Caractéristiques globales
Codage selon EN ISO 14119 | faible
Matériau du actionneur | Acier inoxydable (V2A)
Poids brut | 35 g
Données mécaniques
Actionneur | droit rigide
Remarque
Remarque (en général) | Rayon d'actionnement min. pour protecteurs pivotants sur le côté étroit de l'actionneur 150 mm Rayon d'actionnement min. pour protecteurs pivotants sur le côté large de l'actionneur 150 mm
Schmersal Belgium, Nieuwlandlaan 73, 3200 Aarschot
Les données et les valeurs ont été soigneusement vérifiées. Les illustrations peuvent être différentes de l'original. Vous trouverez d'avantage de caractéristiques techniques dans les manuels d’instructions. Sous réserve de modifications techniques et errata.
Généré le: 5/05/2024 17:03