## Worksheet
TQ215AR-02
Boîtier métallique Forme selon EN 50047 Raccordement rapide sur bornes orientées à 45° Entrée de câble 1 x M20 x 1,5
Exemple de commande
Désignation de type du produit | TQ215AR-02
Référence d’article (n° de commande) | 103044931
EAN (European Article Number) | 4030661616650
eCl@ss number, version 12.0 | 27-27-06-07
eCl@ss number, version 11.0 | 27-27-06-07
Numéro eCl@ss, version 9.0 | 27-27-06-07
ETIM number, version 7.0 | EC000030
ETIM number, version 6.0 | EC000030
Homologations - Règlementations
Certificats | cULus CCC
Caractéristiques globales
Règlementations | EN IEC 60947-5-1
Modèle de boîtier | Construction normée
Levier selon DIN EN 50047 | B
Matériau du boîtier | Métal, zamac injecté
Matériau du revêtement du boîtier | laquée
Longueur du câble, max. | 25 m
Poids brut | 336 g
Données mécaniques
Durée de vie mécanique, min. | 10 000 000 manœuvres
Actionnement de direction | right
Force d&apos;ouverture forcée, min. | 40 N
Tightening torque of the fixing screws | 2 Nm
Tightening torque of the fastening screws for the housing cover | 2,6 Nm
Données mécaniques – technique de connexion
Connecteur de raccordement | Raccord fileté M20 x 1.5
Section du câble, min. | 0,34 mm²
Section du câble, max. | 1,5 mm²
Tightening torque of electrical connection, minimum | 0,6 Nm
Couple de serrage du raccord électrique, max. | 0,8 Nm
Données mécaniques - Dimensions
Longueur | 32,4 mm
Largeur | 31 mm
Hauteur | 93,4 mm
Largeur de l&apos;actionneur | 91 mm
Hauteur de l&apos;actionneur | 21,4 mm
Conditions ambiantes
Etanchéité | IP66 IP67
Ambient temperature | -30 ... +80 °C
Degré de protection | I
Conditions ambiantes - Valeur d'isolation
Tension assignée d&apos;isolement | 250 VAC
Tension assignée de tenue aux chocs | 4 kV
Degré d&apos;encrassement selon IEC/EN 60947-1 | 3
Données électriques
Courant nominal thermique | 10 A
Courant de court-circuit nominal selon EN 60947-5-1 | 400 A
Catégorie d&apos;utilisation: AC-15 | 240 VAC
Catégorie d&apos;utilisation: AC-15 | 3 A
Catégorie d&apos;utilisation DC-13 | 24 VDC
Catégorie d&apos;utilisation DC-13 | 3 A
Elément de commutation | 2 contacts NF
Matériau des contacts, électriques | Argent
Schmersal Belgium, Nieuwlandlaan 73, 3200 Aarschot
Les données et les valeurs ont été soigneusement vérifiées. Les illustrations peuvent être différentes de l'original. Vous trouverez d'avantage de caractéristiques techniques dans les manuels d’instructions. Sous réserve de modifications techniques et errata.
Généré le: 24/04/2025 10:54