## Worksheet
RDLMRT
Bouton-poussoir lumineux avec membrane Les symboles sont toujours bien visibles sous la membrane transparante
Exemple de commande
Désignation de type du produit | RDLMRT
Référence d’article (n° de commande) | 101188170
EAN (European Article Number) | 4030661456317
eCl@ss number, version 12.0 | 27-37-12-11
eCl@ss number, version 11.0 | 27-37-12-11
Numéro eCl@ss, version 9.0 | 27-37-12-11
ETIM number, version 7.0 | EC000223
ETIM number, version 6.0 | EC000223
Caractéristiques globales
Règlementations | EN IEC 60947-5-1 EN IEC 60947-1
Exécution | Montage sur plaque frontale Illuminated pushbutton
Modèle | Ronde Tactile
Conditions de montage (mécaniques) | au choix
Type d&apos;obturation | Membrane
Matériau de l&apos; élément d&apos;actionnement | Plastique
Matériau de l&apos;anneau frontal | Edelstahl
Couleur de l&apos;élément de commande | rouge
Couleur de l&apos;anneau frontal | Argent
Poids brut | 45 g
Données générales - Caractéristiques
membrane | Oui
Peut être éclairé | Oui
bride de fixation | Oui
Tactile possible | Oui
Isolation totale | Oui
Afficheur intégré, en général | Non
Number of contact elements, maximum | 2
Données mécaniques
Réarmement | Sans
Durée de vie mécanique, min. | 1 000 000 manœuvres
Course totale | 4 mm
Force d&apos;actionnement, env. | 1,5 N
Fixation | Ecrou central
Couple de serrage des vis | 0,6 Nm
Données mécaniques - Dimensions
Hauteur | 12 mm
Mounting height | 11 mm
Diamètre total | 39,5 mm
Hauteur du surface de contact | 1,5 mm
Diamètre du surface de contact | 28 mm
Diamètre de l&apos;anneau frontal | 39,5 mm
Mounting diameter | 22,3 mm
Epaisseur de la plaque frontale, min. | 1 mm
Epaisseur de la plaque frontale, max. | 6 mm
Dimension d&apos;encastrement | 40 x 50 mm
Conditions ambiantes
Etanchéité | IP65
Ambient temperature | -25 ... +75 °C
Tenue aux chocs mécaniques | 30 g / 18 ms
résistance aux vibrations | 20 g / 10 ... 150 Hz
Données électriques
Fréquence de manœuvres | 1 200 /h
Remarque
Remarque (en général) | La membrane protège la touche contre la poussière de meulage ou d'autres substances pâteuses, visqueuses.
Schmersal Belgium, Nieuwlandlaan 73, 3200 Aarschot
Les données et les valeurs ont été soigneusement vérifiées. Les illustrations peuvent être différentes de l'original. Vous trouverez d'avantage de caractéristiques techniques dans les manuels d’instructions. Sous réserve de modifications techniques et errata.
Généré le: 22/01/2025 22:32