## Worksheet
SLC 420-E/R0170-14-69-RFB
Etanchéité IP69K Type de sécurité 4 conforme à la norme IEC 61496-1 Résolution 14 mm et 30 mm Hauteur du champ de protection de 170 mm … 1450 mm
Exemple de commande
Note (disponibilité) | Plus disponible!
Désignation de type du produit | SLC 420-E/R0170-14-69-RFB
Référence d’article (n° de commande) | 101207003
eCl@ss number, version 12.0 | 27-27-27-04
eCl@ss number, version 11.0 | 27-27-27-04
Numéro eCl@ss, version 9.0 | 27-27-27-04
ETIM number, version 7.0 | EC002549
ETIM number, version 6.0 | EC002549
Homologations - Règlementations
Certificats | TÜV cULus
Caractéristiques globales
Règlementations | EN IEC 61496-2 EN IEC 61496-1
Matériau du boîtier | Aluminium
Temps de réaction, max. | 10 ms
Poids brut | 2 090 g
Données générales - Caractéristiques
blocage du redémarrage | Oui
Codage de rayon existant | Oui
Fonction de masquage | Oui
Afficheur intégré, état | Oui
Afficheur intégré, diagnostic | Oui
Nombre de sorties de sécurité numériques | 2
Nombre de rayons lumineux | 16
Classification
Normes de référence | EN ISO 13849-1 EN IEC 61508
Performance Level, jusqu&apos;à | e
Catégorie selon EN ISO 13849 | 4
Valeur PFH | 6,19 x 10⁻⁹ /h
Safety Integrity Level (SIL), adapté pour | 3
Durée d&apos;utilisation | 20 année(s)
Type de sécurité conforme à la norme IEC 61496-1 | 4
Données mécaniques
Capacité de détection pour échantillons à v = 1,6 m/s | 14 mm
Hauteur du champ de protection | 170 mm
Portée, champ de protection, min. | 0,3 m
Portée, champ de protection, max. | 7 m
Longueur d’onde du capteur | 880 nm
Données mécaniques – technique de connexion
Longueur du câble | 5 m
Connecteur de raccordement | Connecteur
Raccordement connecteur, récepteur | Câble avec connecteur M12, 8 pôles
Raccordement connecteur, émetteur | Câble avec connecteur M12, 4 pôles
Longueur du câble à raccorder, max. | 100 m
Données mécaniques - Dimensions
Diamètre du capteur | 60 mm
Hauteur du capteur | 267 mm
Conditions ambiantes
Etanchéité | IP69K
Ambient temperature | -10 ... +50 °C
Storage and transport temperature | -25 ... +70 °C
Degré de protection | III
Données électriques
Tension commutable ESPE, signal HIGH | 24 V
Consommation électrique du récepteur | 8 W
Consommation électrique de l&apos;émetteur | 4 W
Données électriques - Sorties de sécurité
Courant de sortie, (sortie de sécurité), max. | 0,5 A
Mise en œuvre | commutation P
Inclus dans la livraison
Inclus dans la livraison | Kit avec 2 équerres de montage
Accessoires
Recommandation dispositif de commutation de sécurité | SRB-E 301
Remarque
Remarque (en général) | Im En cas de défaillance (interruption de l’alimentation 0 V), le courant de fuite max. est de 1 mA.
Schmersal Belgium, Nieuwlandlaan 73, 3200 Aarschot
Les données et les valeurs ont été soigneusement vérifiées. Les illustrations peuvent être différentes de l'original. Vous trouverez d'avantage de caractéristiques techniques dans les manuels d’instructions. Sous réserve de modifications techniques et errata.
Généré le: 30/05/2025 13:41