## Worksheet
ACTIONNEUR AZ 15/16-B3-1747 KPL.
Pour des rayons de commande très petits sur le côté fin de l'actionneur Peut être monté ultérieurement Pour un maintien sans jeu de protecteurs légers
Exemple de commande
Désignation de type du produit | ACTIONNEUR AZ 15/16-B3-1747 KPL.
Référence d’article (n° de commande) | 101096092
EAN (European Article Number) | 4030661104140
eCl@ss number, version 12.0 | 27-27-26-06
eCl@ss number, version 11.0 | 27-27-26-06
Numéro eCl@ss, version 9.0 | 27-27-26-06
ETIM number, version 7.0 | EC001487
ETIM number, version 6.0 | EC001487
Caractéristiques globales
Codage selon EN ISO 14119 | faible
Matériau du actionneur | Acier inoxydable (V2A)
Poids brut | 25 g
Données mécaniques
Rayon d&apos;actionnement, min. | 32 mm
Actionneur | droit mobile
Force de maintien | 30 N
Inclus dans la livraison
Remarque (compris dans la livraison, nombre et type) | Befestigungsschrauben nicht im Lieferumfang enthalten
Remarque
Remarque (en général) | L'axe de rotation de la charnière doit être 11 mm plus haut que la face supérieure de l'interrupteur de sécurité Rayon d'actionnement réglable jusqu'à min. 32 mm au moyen d'une clef à six pans 2,5 mm (b)
Schmersal Belgium, Nieuwlandlaan 73, 3200 Aarschot
Les données et les valeurs ont été soigneusement vérifiées. Les illustrations peuvent être différentes de l'original. Vous trouverez d'avantage de caractéristiques techniques dans les manuels d’instructions. Sous réserve de modifications techniques et errata.
Généré le: 28/03/2025 09:06