## Worksheet
SEPLC05.2.1.0.22/95
| interrupteur d'arrêt d'urgence, boitier métallique Ø 49 mm 2 boutons de commande noirs Ø 55 mm dans métal exécution REMARQUE: | disponible jusqu'au 2015.12.31 (remplacé par: -) Boîtier en aluminium Tableau de commande pour organes de commande et voyants de signalisation supplémentaires tableau aluminium amovible L x H = 230 x 150 mm
Exemple de commande
Note (disponibilité) | Plus disponible!
Désignation de type du produit | SEPLC05.2.1.0.22/95
Référence d’article (n° de commande) | 101188802
EAN (European Article Number) | 4250116203086
eCl@ss number, version 12.0 | 27-37-12-19
eCl@ss number, version 11.0 | 27-37-12-19
Numéro eCl@ss, version 9.0 | 27-37-12-19
ETIM number, version 7.0 | EC001260
ETIM number, version 6.0 | EC001260
Homologations - Règlementations
Certificats | cULus
Caractéristiques globales
Règlementations | EN ISO 13850 EN ISO 13851 EN IEC 60947-5-1 EN IEC 60947-5-5 EN IEC 60947-1
Matériau du boîtier | Aluminium
Matériau du revêtement du boîtier | laqué au four
Matériau de la plaque de fermeture | Aluminium
Couleur du boîtier | RAL 7004
Poids brut | 5 300 g
Données générales - Caractéristiques
Adapté pour arrêt d&apos;urgence | Oui
Kit possible | Oui
Nombre de interrupteur d&apos;arrêt d&apos;urgence | 1
Nombre de contacts NF | 2
Nombre de contacts NO | 2
Nombre de boutons de commande | 2
Données mécaniques
Durée de vie mécanique, min. | 10 000 000 manœuvres
Données mécaniques – technique de connexion
Connecteur de raccordement | Raccord fileté M20 x 1.5
Section du câble, max. | 1,5 mm²
Données mécaniques - Dimensions
Largeur | 510 mm
Hauteur | 160 mm
Profondeur | 175 mm
Longeur x Largeur x Hauteur | Bouton coup-de-poing d&apos;arrêt d&apos;urgence: 49 mm Boutons de commande diamètre: 55 mm
Conditions ambiantes
Etanchéité | IP54
Conditions ambiantes - Valeur d'isolation
Tension assignée d&apos;isolement | 440 V
Données électriques
Courant nominal thermique | 10 A
Catégorie d&apos;utilisation: AC-15 | 250 VAC
Catégorie d&apos;utilisation: AC-15 | 8 A
Catégorie d&apos;utilisation DC-13 | 24 VDC
Catégorie d&apos;utilisation DC-13 | 5 A
Accessoires
Recommandation (combinaison de produits) | SRB201ZH SRB200ZHX1 SRB 201ZHX3
Remarque
Remarque (en général) | chaque fois 1 contact NO / 1 contact NF par élément de commutation, 1 contact NO / 1 contact NF pour arrêt d'urgence Option: actionneurs avec faible force d'actionnement
Remarque (nombre de boutons de commande (organes de commande)) | Comprend : EDP55SW; EF10.1; EF03.1 Comprend : EDRR50RT; EFR; EF303.1
Schmersal Belgium, Nieuwlandlaan 73, 3200 Aarschot
Les données et les valeurs ont été soigneusement vérifiées. Les illustrations peuvent être différentes de l'original. Vous trouverez d'avantage de caractéristiques techniques dans les manuels d’instructions. Sous réserve de modifications techniques et errata.
Généré le: 22/05/2025 05:59