## Worksheet
PDM-IOP-4CC-IOP
| Pour les appareils E/S parallèles Module de distribution passif pour câblage en série Bornes à ressort Pour 1 - 4 dispositifs de commutation de sécurité électroniques SCHMERSAL | Sécurisation individuelle des dispositifs de commutation de sécurité Pour montage dans l'armoire de commande Etanchéité IP00
Exemple de commande
Désignation de type du produit | PDM-IOP-4CC-IOP
Référence d’article (n° de commande) | 103012160
EAN (European Article Number) | 4030661485256
eCl@ss number, version 12.0 | 27-37-18-19
eCl@ss number, version 11.0 | 27-37-18-19
Numéro eCl@ss, version 9.0 | 27-37-18-19
ETIM number, version 7.0 | EC001449
ETIM number, version 6.0 | EC001449
Homologations - Règlementations
Certificats | cULus
Caractéristiques globales
Règlementations | EN IEC 60947-1
Matériau du boîtier | Plastique, thermoplastique renforcé de fibres de verre
Poids brut | 165 g
Données générales - Caractéristiques
Afficheur intégré, état | Oui
Nombre de LEDs | 5
Données mécaniques
Fixation | Fixation rapide sur rails DIN standards selon IEC 60715
Données mécaniques – technique de connexion
Connecteur de raccordement | Bornes à ressort
Section du câble, min. | 0,25 mm²
Section du câble, max. | 1,5 mm²
Remarque (section du câble) | Toutes les indications relatives à la section du câble sont embouts compris.
Données mécaniques - Dimensions
Largeur | 45 mm
Hauteur | 105,4 mm
Profondeur | 67,7 mm
Conditions ambiantes
Etanchéité | IP00
Ambient temperature | -25 ... +65 °C
Storage and transport temperature | -40 ... +85 °C
Humidité relative, min. | 5 %
Humidité relative, max. | 95 %
Remarque (humidité relative) | sans condensation
Tenue aux vibrations selon EN 60068-2-6 | 10…55 Hz, amplitude 1 mm
Tenue aux chocs mécaniques | 30 g / 11 ms
Degré de protection | III
Hauteur d&apos;installation autorisée au-dessus de NN, maximum | 2 000 m
Conditions ambiantes - Valeur d'isolation
Tension assignée d&apos;isolement | 32 VDC
Tension assignée de tenue aux chocs | 0,8 kV
Catégorie de surtension | III
Degré d&apos;encrassement selon VDE 0100 | 2
Données électriques
Operating voltage | 24 VDC -15 % / +10 %
Rated operating voltage | 24 VDC
Courant permanent | 10 000 mA
Remarque (données électriques, fusible recommandé) | External fuse protection required ≤ 10A slow blow when used to UL 61010.
Données électriques - Alimentation d' appareils externes
Rated operating voltage | 24 VDC
Rated operating current | 800 mA
Internal electrical fuse | 1.5 A (Integrated automatic resettable fuse)
Indication d&apos;état par - LED 01
Etat LED | Fuse LED device port
Position de la LED | F1 ... F4
Couleur LED | verte
Indication d&apos;état par - LED 08
Etat LED | Power-LED module
Position de la LED | POWER
Couleur LED | verte
Schmersal Belgium, Nieuwlandlaan 73, 3200 Aarschot
Les données et les valeurs ont été soigneusement vérifiées. Les illustrations peuvent être différentes de l'original. Vous trouverez d'avantage de caractéristiques techniques dans les manuels d’instructions. Sous réserve de modifications techniques et errata.
Généré le: 4/04/2025 06:07