## Worksheet
PFB-SD-4M12-SD
| Pour les appareils Interface SD pour câblage en série Pour appareils avec M12 Connecteur, 8 pôles Pour 1 - 4 dispositifs de commutation de sécurité électroniques SCHMERSAL | Sécurisation individuelle des dispositifs de commutation de sécurité Conception robuste pour montage terrain Etanchéité IP67
Exemple de commande
Désignation de type du produit | PFB-SD-4M12-SD
Référence d’article (n° de commande) | 103013574
EAN (European Article Number) | 4030661491684
eCl@ss number, version 12.0 | 27-37-18-19
eCl@ss number, version 11.0 | 27-37-18-19
Numéro eCl@ss, version 9.0 | 27-37-18-19
ETIM number, version 7.0 | EC001449
ETIM number, version 6.0 | EC001449
Homologations - Règlementations
Certificats | cULus
Caractéristiques globales
Règlementations | EN IEC 60947-1
Matériau du boîtier | Plastique, polyamide PA 6 GF
Matériau de la plaque d&apos;identification | Plastique, polyamide PA
Matériau de la fenêtre de regard | Polyamide PACM 12
Matériau de l&apos;enrobage électronique | Polyuréthane 2K PU
Poids brut | 443 g
Données générales - Caractéristiques
Afficheur intégré, état | Oui
Nombre de LEDs | 9
Données mécaniques
Fixation | Vis
Exécution des vis de fixation | 2x M6
Couple de serrage pour les vis de fixation, max. | 3 Nm
Type of the fixing screws, viewing window | 2x TX10 (Torx)
Tightening torque of the fastening screws for the viewing window, maximum | 0,6 Nm
Données mécaniques – technique de connexion
Connecteur de raccordement | Connecteur femelle/mâle M12
Raccordement connecteur, entrée/sortie | X1 - X4: M12, 8-pôles, codage A
Connecteur de raccordement , Mise sous tension I/O | M12-POWER, 4 pôles, codage T
Terminal Connector, IO Signal | M12, 4-pôles, codage A
Tightening torque of electrical connection, minimum | 0,8 Nm
Couple de serrage du raccord électrique, max. | 1,5 Nm
Données mécaniques - Dimensions
Largeur | 63 mm
Hauteur | 156,6 mm
Profondeur | 36,1 mm
Conditions ambiantes
Etanchéité | IP67
Ambient temperature | -20 ... +65 °C
Storage and transport temperature | -40 ... +70 °C
Humidité relative, min. | 10 %
Humidité relative, max. | 95 %
Remarque (humidité relative) | sans condensation
Tenue aux vibrations selon EN 60068-2-6 | 10 … 150 Hz, amplitude 0,35 mm
Tenue aux chocs mécaniques | 30 g / 11 ms
Degré de protection | III
Hauteur d&apos;installation autorisée au-dessus de NN, maximum | 2 000 m
Conditions ambiantes - Valeur d'isolation
Tension assignée d&apos;isolement | 32 VDC
Tension assignée de tenue aux chocs | 0,8 kV
Catégorie de surtension | III
Degré d&apos;encrassement selon VDE 0100 | 3
Données électriques
Operating voltage | 24 VDC -15 % / +10 %
Rated operating voltage | 24 VDC
Courant permanent | 10 000 mA
Remarque (données électriques, fusible recommandé) | External fuse protection required ≤ 10A slow blow when used to UL 61010.
Données électriques - Alimentation d' appareils externes
Rated operating voltage | 24 VDC
Rated operating current | 800 mA
Internal electrical fuse | 1.5 A (Integrated automatic resettable fuse)
Indication d&apos;état par - LED 01
Etat LED | Power LED device port
Position de la LED | P: 1 ... 4
Couleur LED | verte
Indication d&apos;état par - LED 02
Etat LED | LED d&apos;entrée raccordement pour appareil
Position de la LED | I: 1 ... 4
Couleur LED | jaune
Indication d&apos;état par - LED 08
Etat LED | Power-LED boitier de distribution
Position de la LED | &quot;Pwr&quot;: module
Couleur LED | verte
Schmersal Belgium, Nieuwlandlaan 73, 3200 Aarschot
Les données et les valeurs ont été soigneusement vérifiées. Les illustrations peuvent être différentes de l'original. Vous trouverez d'avantage de caractéristiques techniques dans les manuels d’instructions. Sous réserve de modifications techniques et errata.
Généré le: 27/12/2024 06:55