## Worksheet
BN 650-10Z
| Avec câble préparé actionnement latéral avec aimant de prétension Fonctionnant sans contact Durée de vie élevée | La surface active et la direction d'actionnement sont indiquées par le symbole de commutation Modèle Ø 13 mm Boîtier plastique Distance de commutation jusqu'à 60 mm, en fonction de l'aimant d'actionnement et de la version avec fixation centrale
Exemple de commande
Note (disponibilité) | Plus disponible!
Désignation de type du produit | BN 650-10Z
Référence d’article (n° de commande) | 101187273
EAN (European Article Number) | 4030661335728
eCl@ss number, version 12.0 | 27-27-43-02
eCl@ss number, version 11.0 | 27-27-01-05
Numéro eCl@ss, version 9.0 | 27-27-01-05
ETIM number, version 7.0 | EC002544
ETIM number, version 6.0 | EC002544
Caractéristiques globales
Mode d’action | magnétique
Modèle de boîtier | Cylindre lisse
Matériau du boîtier | Plastique, thermoplastique renforcé de fibres de verre
Poids brut | 65 g
Données générales - Caractéristiques
Utilisable pour ascenseurs | Oui
aimant de correction | Oui
Nombre de contacts NO | 1
Données mécaniques
Plan d&apos;actionnement | latéral
Actionneur | Aimant
Durée de vie mécanique, min. | 1 000 000 000 manœuvres
Vitesse d&apos;attaque, max. | 18 m/s
Fixation | central avec bride taraudée
Couple de serrage pour écrous, max. | 3 Nm
Données mécaniques - Distances de commutation selon EN IEC 60947-5-3
Distance de commutation | 5 mm … 50 mm BP 10 = 5 mm 2 x BP 10 = 17 mm BP 15 = 6 mm 2 x BP 15 = 17 mm 2 x BP 15/2 = 17 mm BP 34 = 15 ... 20 mm BP 20 = 20 mm BP 31 = 20 mm BP 11 = 20 mm BP 12 = 10 ... 30 mm BP 21 = 25 ... 50 mm
Remarque (distance de commutation Sn) | Distance de commutation jusqu'à 50 mm, en fonction de l'aimant d'actionnement et de la version Les distances de commutation indiquées sont valables avec un montage hors influence ferromagnétique. Toute influence ferromagnétique est susceptible de modifier la distance, positivement ou négativement. En cas d'utilisation de multiples aimants de commande, il faut tenir compte du parasitage mutuel.
Répétabilité R | 0,3 mm
Données mécaniques – technique de connexion
Longueur du câble | 1 m
Connecteur de raccordement | Câble
Section des conducteurs | 0,25 mm2
Section des conducteurs | 23 AWG
Matériau de la gaine de câble | H03VV-F
Données mécaniques - Dimensions
Diamètre du capteur | 13 mm
taille de la clé | 22 SW
Longueur du capteur | 103 mm
Conditions ambiantes
Etanchéité | IP67
Ambient temperature | -25 ... +75 °C
Tenue aux vibrations selon EN 60068-2-6 | 10…55 Hz, amplitude 1 mm
Tenue aux chocs mécaniques | 30 g, vibration sinusoïdale
résistance aux vibrations | 30 g, vibration sinusoïdale
Données électriques
Tension commutable, max. | 200 VAC
Tension commutable, max. | 200 VDC
Courant commutable, max. | 1 A
Puissance commutable, max. | 30 W
Puissance commutable, max. | 30 VA
Elément de commutation | Contact NO
Temps de rebondissement, min. | 0,3 ms
Temps de rebondissement, max. | 0,2 ms
Fréquence de commutation, max. | 300 Hz
Fréquence de manœuvres | 1 080 000 /h
Données électriques - Sortie numérique
Exécution | Contacts Reed
Inclus dans la livraison
Inclus dans la livraison | Actuator must be ordered separately.
Accessoires
Recommandation (actionneur) | BP 10 2x BP 10 BP 15 2x BP 15 2x BP 15/2 BP 34 BP 20 BP 31 BP 11 BP 12 BP 21
Recommandation (actionneur, dispositifs de commutation pour ascenseurs) | BP 10 2 x BP 15/2 2 x BP 15 2 x BP 10 BP 15 BP 34
Schmersal Belgium, Nieuwlandlaan 73, 3200 Aarschot
Les données et les valeurs ont été soigneusement vérifiées. Les illustrations peuvent être différentes de l'original. Vous trouverez d'avantage de caractéristiques techniques dans les manuels d’instructions. Sous réserve de modifications techniques et errata.
Généré le: 25/03/2025 20:15