## Worksheet
RDAN6
Exemple de commande
Désignation de type du produit | RDAN6
Référence d’article (n° de commande) | 101188331
EAN (European Article Number) | 4030661487328
eCl@ss number, version 12.0 | 27-37-12-13
eCl@ss number, version 11.0 | 27-37-12-13
Numéro eCl@ss, version 9.0 | 27-37-12-13
ETIM number, version 7.0 | EC000222
ETIM number, version 6.0 | EC000222
Caractéristiques globales
Exécution | Rotary drive for Potentiometer
Type d&apos;obturation | Membrane Joints labiaux
Matériau de l&apos;anneau frontal | Aluminium
Matériau support pour potentiomètre | Laiton, nickelé / Acier inoxydable
Matériau du bouton rotatif | ABS
Couleur de l&apos;anneau frontal | Argent
Couleur du bouton rotatif | gris
Poids brut | 50 g
Données générales - Caractéristiques
bride de fixation | Oui
Isolation totale | Oui
Données mécaniques
Fixation | Bride de montage
Couple de serrage des vis | 0,6 Nm
Données mécaniques - Dimensions
Hauteur | 31 mm
Profondeur de montage | 63 mm
Diamètre du bouton rotatif | 19 mm
Diamètre de l&apos;anneau frontal | 39,5 mm
Mounting diameter | 22,3 mm
Longueur de l&apos;arbre | 30 … 40 mm
Diamètre de l’arbre, max. | 6 mm
Epaisseur de la plaque frontale, min. | 1,5 mm
Epaisseur de la plaque frontale, max. | 6 mm
Dimension d&apos;encastrement | 50 x 60 mm
Conditions ambiantes
Etanchéité | IP65
Ambient temperature | +0 ... +80 °C
Schmersal Belgium, Nieuwlandlaan 73, 3200 Aarschot
Les données et les valeurs ont été soigneusement vérifiées. Les illustrations peuvent être différentes de l'original. Vous trouverez d'avantage de caractéristiques techniques dans les manuels d’instructions. Sous réserve de modifications techniques et errata.
Généré le: 17/07/2024 20:37