## Worksheet
BNS 120-02Z
| Boîtier plastique Convient pour l'industrie alimentaire seulement en combinaison avec BP 15 SS Très grande distance de commutation Ø M12 Durée de vie élevée | pas d"usure mécanique Permet un jeu mécanique Insensible à l'encrassement non codé, installation invisible selon ISO 14119
Exemple de commande
Désignation de type du produit | BNS 120-02Z
Référence d’article (n° de commande) | 101144422
EAN (European Article Number) | 4030661133461
eCl@ss number, version 12.0 | 27-27-44-01
eCl@ss number, version 11.0 | 27-27-24-02
Numéro eCl@ss, version 9.0 | 27-27-24-02
ETIM number, version 7.0 | EC002544
ETIM number, version 6.0 | EC002544
Homologations - Règlementations
Certificats | cULus
Caractéristiques globales
Règlementations | BG-GS-ET-14 EN IEC 60947-5-3
Codage selon EN ISO 14119 | aucun
Mode d’action | magnétique
Conditions de montage (mécaniques) | quasiment bord à bord
Matériau du boîtier | Plastique, thermoplastique renforcé de fibres de verre
Poids brut | 45 g
Données générales - Caractéristiques
Codage | Oui
Nombre de contacts NF | 2
Nombre de contacts de sécurité | 2
Nombre de conducteurs de câble | 4
Classification
Normes de référence | EN ISO 13849-1
Durée d&apos;utilisation | 20 année(s)
Classification de sécurité - Sorties de sécurité
B10D contact NF | 25 000 000 manœuvres
Valeur B10D, contact NC/NO | 25 000 000 manœuvres
Données mécaniques
Actionneur | Aimant
Distance de commutation de l&apos;actionneur | Aimant d&apos;actionnement BP 6, Sao: 10 mm Aimant d&apos;actionnement BP 6, Sar: 22 mm Aimant d&apos;actionnement BP 8, Sao: 10 mm Aimant d&apos;actionnement BP 8, Sar: 22 mm Aimant d&apos;actionnement BP 10, Sao: 20 mm Aimant d&apos;actionnement BP 10, Sar: 32 mm Aimant d&apos;actionnement BP 15 SS, Sao: 20 mm Aimant d&apos;actionnement BP 15 SS, Sar: 32 mm
Direction de mouvement | Frontale par rapport à la face active
Données mécaniques - Distances de commutation selon EN IEC 60947-5-3
Intervalle de commutation protégé MARCHE | 10 mm 20 mm
Intervalle de commutation protégé ARRET | 22 mm 32 mm
Données mécaniques – technique de connexion
Longueur du câble | 1 m
Connecteur de raccordement | Câble
Section des conducteurs | 0,25 mm2
Section des conducteurs | 23 AWG
Matériau de la gaine de câble | PVC
Données mécaniques - Dimensions
Pas ISO du capteur | M12
Longueur du capteur | 38,5 mm
Conditions ambiantes
Etanchéité | IP67
Ambient temperature | -25 ... +70 °C
Storage and transport temperature | -25 ... +70 °C
Tenue aux vibrations selon EN 60068-2-6 | 10…55 Hz, amplitude 1 mm
Tenue aux chocs mécaniques | 30 g / 11 ms
Données électriques
Tension commutable, max. | 100 VAC
Tension commutable, max. | 100 VDC
Courant commutable, max. | 0,25 A
Puissance commutable, max. | 3 W
Elément de commutation | 2 contacts NF
Fréquence de commutation, max. | 5 Hz
Inclus dans la livraison
Inclus dans la livraison | Actuator must be ordered separately.
Accessoires
Recommandation (actionneur) | BP 10 BP 8 BP 6 BP 15 SS
Recommandation dispositif de commutation de sécurité | SRB-E-301ST SRB-E-201LC
Remarque
Remarque (en général) | Symboles des contacts, protecteur fermé. Le capteur de sécurité doit être monté de telle façon que l'actionnement par un aimant soit impossible (montage caché selon EN 1088)
Schmersal Belgium, Nieuwlandlaan 73, 3200 Aarschot
Les données et les valeurs ont été soigneusement vérifiées. Les illustrations peuvent être différentes de l'original. Vous trouverez d'avantage de caractéristiques techniques dans les manuels d’instructions. Sous réserve de modifications techniques et errata.
Généré le: 15/02/2025 05:13