## Worksheet
BDF200-ST1-AS-NHK-LMRD-LTWH-LTBU
| Pos 1: ARRÊT D'URGENCE avec collier de protection Pos 2: Voyant de signalisation ROUGE Pos 3: Bouton-poussoir lumineux BLANC Pos 4: Bouton-poussoir lumineux BLEU Interface AS-Interface intégrée | avec connecteur M12 en bas Boîtier élancé résistant aux chocs à installer dans une position ergonomique à fixer à des profilés aluminium courants
Exemple de commande
Désignation de type du produit | BDF200-ST1-AS-NHK-LMRD-LTWH-LTBU
Référence d’article (n° de commande) | 101215387
EAN (European Article Number) | 4030661448459
eCl@ss number, version 12.0 | 27-37-12-16
eCl@ss number, version 11.0 | 27-37-12-16
Numéro eCl@ss, version 9.0 | 27-37-12-16
ETIM number, version 7.0 | EC000225
ETIM number, version 6.0 | EC000225
Information supplémentaire (données de commande) | Remarque: voir exemple de commande
Homologations - Règlementations
Certificats | TÜV cULus ASi-SaW
Caractéristiques globales
Règlementations | EN IEC 62026-2 EN ISO 13849-1 EN ISO 13850 EN IEC 60947-5-1 EN IEC 61508
Essais de résistance climatique | DIN EN 60068
Matériau du boîtier | Plastique, thermoplastique renforcé de fibres de verre, auto-extinguible
Temps de réaction, max. | 100 ms
Positions utilisées, position 1 | Bouton coup-de-poing d'arrêt d'urgence avec collerette de protection
Positions utilisées, position 2 | Voyant lumineux, rouge
Positions utilisées, position 3 | Bouton-poussoir lumineux, blanc
Positions utilisées, position 4 | Bouton-poussoir lumineux, bleu
Poids brut | 280 g
Données générales - Caractéristiques
Voyant de signalisation | Non
Classification
Normes de référence | EN IEC 61508
Performance Level, jusqu&apos;à | e
Catégorie selon EN ISO 13849 | 4
Valeur PFH | 1,40 x 10⁻⁸ /h
Remarque (PFH valeur) | jusqu'à max. 5 000 manoeuvres/a n
Safety Integrity Level (SIL), adapté pour | 3
Durée d&apos;utilisation | 20 année(s)
Données mécaniques
Durée de vie mécanique, interrupteur d&apos;arrêt d&apos;urgence | 100 000 manœuvres
Durée de vie mécanique, organes de commande | 1 000 000 manœuvres
Fixation | Trous de fixation à l&apos;intérieur
Exécution des vis de fixation | 2x M5
Données mécaniques – technique de connexion
Connecteur de raccordement | Connecteur intégré M12, 4 pôles, codage A
Données mécaniques - Dimensions
Largeur | 40 mm
Hauteur | 69 mm
Profondeur | 233,5 mm
Conditions ambiantes
Etanchéité | IP65
Ambient temperature | -25 ... +65 °C
Storage and transport temperature | -25 ... +85 °C
Tenue aux vibrations selon EN 60068-2-6 | 10 … 150 Hz, amplitude 0,35 mm / 5 g
Tenue aux chocs mécaniques | 15 g / 11 ms
Degré de protection | II
Hauteur d&apos;installation autorisée au-dessus de NN, maximum | 2 000 m
Conditions ambiantes - Valeur d'isolation
Tension assignée d&apos;isolement | 32 VDC
Tension assignée de tenue aux chocs | 0,8 kV
Catégorie de surtension | III
Degré d&apos;encrassement selon IEC/EN 60664-1 | 3
Données électriques - AS-Interface
Rated operating voltage | 18 ... 31,6 VDC (Protection against polarity reversal)
AS-i Consommation électrique, max. | 150 mA
Données électriques - spécification AS-interface
Remarque (Bits de paramétres AS-i) | Régler les sorties paramètres sur "1111" (0xF) FID: défaut périphérie
Version AS-i (esclave de sécurité) | V 3.0
Profile AS-i (esclave de sécurité) | S-7.B.F.F
Entrée AS-i, canal 1 (esclave de sécurité) | Bits de données DI 0/DI 1 = transmission de code dynamique
Entrée AS-i, canal 2 (esclave de sécurité) | Données de bits DI 2/ DI 3 = transmission de code dynamique
Sorties AS-i, DO 0 (esclave de sécurité) | Voyant de signalisation G24 rouge
Sorties AS-i, DO 1 (esclave de sécurité) | Voyant de signalisation G24 vert
Sorties AS-i, DO 2 (esclave de sécurité) | Sans fonction
Sorties AS-i, DO 3 (esclave de sécurité) | Sans fonction
Bits de paramètres AS-i (esclave de sécurité), P0 ... P3 | Sans fonction
Version AS-i (esclave A/B) | V 3.0
Profile AS-i (esclave A/B) | S-7.A.7.F
Entrée AS-i, DI 0 (esclave A/B) | Organe de commande position 4
Entrée AS-i, DI 1 (esclave A/B) | Organe de commande position 3
Entrée AS-i, DI 2 (esclave A/B) | Organe de commande position 2
Entrée AS-i, DI 3 (esclave A/B) | Organe de commande position 2
Sorties AS-i, DO 0 (esclave A/B) | Voyant lumineux position 4
Sorties AS-i, DO 2 (esclave A/B) | Voyant lumineux position 2
Sorties AS-i, DO 1 (esclave A/B) | Voyant lumineux position 3
Sorties AS-i, DO 3 (esclave A/B) | Sans fonction
Bits de paramétres AS-i (esclave A/B), P0 ... P3 | Sans fonction
Adresse du module d’entrées AS-i | 0
Remarque (adresse du module d’entrées AS-i) | Préréglée sur l'adresse 0, modifiable via le maître AS-Interface ou l’appareil d’adressage portative
remarque | Les deux esclaves AS-i peuvent être activés et désactivés via des DIP switch intégrés. L'adressage est réalisé via le connecteur M12.
Affectation des broches
Broche 1 | AS-Interface +
Broche 2 | n.c.
Broche 3 | AS-Interface -
Broche 4 | n.c.
Schmersal Belgium, Nieuwlandlaan 73, 3200 Aarschot
Les données et les valeurs ont été soigneusement vérifiées. Les illustrations peuvent être différentes de l'original. Vous trouverez d'avantage de caractéristiques techniques dans les manuels d’instructions. Sous réserve de modifications techniques et errata.
Généré le: 2/05/2024 19:43