## Worksheet
NWSE11K
conception hygiénique Etanchéité IP69K Diamètre d'encastrement Ø 22,3 mm
Exemple de commande
Désignation de type du produit | NWSE11K
Référence d’article (n° de commande) | 103004425
EAN (European Article Number) | 4030661431567
eCl@ss number, version 12.0 | 27-37-12-13
eCl@ss number, version 11.0 | 27-37-12-13
Numéro eCl@ss, version 9.0 | 27-37-12-13
ETIM number, version 7.0 | EC000222
ETIM number, version 6.0 | EC000222
Homologations - Règlementations
Certificats | BG cULus
Caractéristiques globales
Règlementations | EN IEC 60947-5-1
Exécution | Step selector switch
Modèle | Short toggle
Conditions de montage (mécaniques) | au choix
Manette | court
Type d&apos;obturation | Membrane Joints labiaux
Matériau de l&apos; élément d&apos;actionnement | ABS
Matériau de l&apos;anneau frontal | ABS, chromé
Couleur de l&apos;élément de commande | Noir
Couleur de l&apos;anneau frontal | Argent
Couleur de la poignée | gris
Couleur de la manchette | Noir
Poids brut | 190 g
Données générales - Caractéristiques
Disponible avec maintien | Oui
Isolation totale | Oui
Nombre de positions de commutation | 11
Données mécaniques
Angle de commutation | 30 °
Fixation | Bride de montage
Couple de serrage des vis | 0,6 Nm
Données mécaniques – technique de connexion
Connecteur de raccordement | Raccord fileté M20 x 1.5
Données mécaniques - Dimensions
Hauteur | 26 mm
Profondeur de montage | 97 mm
Diamètre de l&apos;anneau frontal | 44,5 mm
Longueur de la poignée | 28 mm
Diamètre de la manette | 39 mm
Mounting diameter | 22,3 mm
Epaisseur de la plaque frontale, min. | 1,5 mm
Epaisseur de la plaque frontale, max. | 6 mm
Dimension d&apos;encastrement | 50 x 50 mm
Conditions ambiantes
Etanchéité | IP67 IP69K
Ambient temperature | +0 ... +80 °C
Tenue aux vibrations selon EN 60068-2-6 | 10 - 150 Hz (0,5 mm / 5 g)
Tenue aux chocs mécaniques | 50 g
Conditions ambiantes - Valeur d'isolation
Tension assignée d&apos;isolement | 690 V
Données électriques
Courant nominal thermique | 20 A
Puissance commutable, AC-3 | 5 500 W
Puissance commutable, AC-23 | 7 500 W
Remarque
Remarque (en général) | Une protection anticorrosion pour les éléments électriques situés derrière la plaque frontale ne peut pas être garantie. Si une position zéro est requise, nous recommandons de prévoir le niveau 1 (contact 1) à cet effet qui ne doit pas être câblé dans ce cas.
Schmersal Belgium, Nieuwlandlaan 73, 3200 Aarschot
Les données et les valeurs ont été soigneusement vérifiées. Les illustrations peuvent être différentes de l'original. Vous trouverez d'avantage de caractéristiques techniques dans les manuels d’instructions. Sous réserve de modifications techniques et errata.
Généré le: 14/07/2024 13:20