## Worksheet
IFL 10-200-10
Boîtier plastique 2 conducteurs AC Double isolation Forme Ø 20 mm
Exemple de commande
Note (disponibilité) | Plus disponible!
Désignation de type du produit | IFL 10-200-10
Référence d’article (n° de commande) | 101141541
EAN (European Article Number) | 4030661122410
eCl@ss number, version 12.0 | 27-27-40-01
eCl@ss number, version 11.0 | 27-27-01-01
Numéro eCl@ss, version 9.0 | 27-27-01-01
ETIM number, version 7.0 | EC002714
ETIM number, version 6.0 | EC002714
Homologations - Règlementations
Certificats | CCC
Caractéristiques globales
Règlementations | DIN VDE 0660-208 EN IEC 60947-5-2
Modèle de boîtier | Cylindre lisse
Conditions de montage (mécaniques) | non affleuré
Matériau du boîtier | Plastique
Surface active | Plastique
Matériel du bride de fixation | Plastique
Poids brut | 128 g
Données générales - Caractéristiques
Afficheur intégré, état | Oui
Nombre de conducteurs de câble | 2
Données mécaniques - Distances de commutation selon EN IEC 60947-5-3
Distance de commutation | 10 mm
Données mécaniques – technique de connexion
Longueur du câble | 2 m
Connecteur de raccordement | Câble H03VV-F
Section des conducteurs | 0,5 mm2
Matériau de la gaine de câble | PVC
Données mécaniques - Dimensions
Diamètre du capteur | 20 mm
Longueur du capteur | 79 mm
Largeur du capteur | 20 mm
Hauteur du capteur | 20 mm
Conditions ambiantes
Etanchéité | IP67
Ambient temperature | -25 ... +70 °C
Degré de protection | II
Conditions ambiantes - Valeur d'isolation
Tension assignée de tenue aux chocs | 4 kV
Données électriques
Fréquence assignée du secteur, min. | 45 Hz
Fréquence assignée du secteur, max. | 65 Hz
Type of voltage range | AC
Courant de service, min. | 10 mA
Rated operating voltage | 15 ... 250 VAC
Courant permanent | 500 mA
Elément de commutation | Contact NO
Circuit de protection intégré | protection contre les charges inductives parasitaires
Fréquence de commutation, env. | 10 Hz
Données électriques - Sortie numérique
Chute de tension Ud, max. | 4,5 V
Courant en cas de chute de tension Ud | 0,2 A
Exécution | bifilaire
Indication d&apos;état par
Remarque (afficheur intégré, état) | LED jaune
Inclus dans la livraison
Remarque (compris dans la livraison, nombre et type) | La bride de fixation H 20 est comprise dans la livraison
Schmersal Belgium, Nieuwlandlaan 73, 3200 Aarschot
Les données et les valeurs ont été soigneusement vérifiées. Les illustrations peuvent être différentes de l'original. Vous trouverez d'avantage de caractéristiques techniques dans les manuels d’instructions. Sous réserve de modifications techniques et errata.
Généré le: 13/11/2024 01:52