## Worksheet
SD-I-DP-V0-2 PASSERELLE PROFIBUS
Passerelle PROFIBUS SD-I-DP-V0-2 pour la conversion des signaux diagnostiques vers le protocole PROFIBUS DP La passerelle PROFIBUS SD-I-DP-V0-2 est un esclave PROFIBUS Composant IP 10 pour montage en armoire encliquetable sur rail DIN
Exemple de commande
Désignation de type du produit | SD-I-DP-V0-2 PASSERELLE PROFIBUS
Référence d’article (n° de commande) | 101192805
EAN (European Article Number) | 4030661353951
eCl@ss number, version 12.0 | 27-23-02-06
eCl@ss number, version 11.0 | 27-23-02-06
Numéro eCl@ss, version 9.0 | 27-23-02-08
ETIM number, version 7.0 | EC001099
ETIM number, version 6.0 | EC001099
Caractéristiques globales
Poids brut | 120 g
Données générales - Caractéristiques
Afficheur intégré, état | Oui
Nombre de LEDs | 4
Données mécaniques
Fixation | Fixation rapide sur rails DIN standards selon DIN EN 60715
Données mécaniques – technique de connexion
Connecteur de raccordement | Bornes à ressort
Données mécaniques - Dimensions
Largeur | 50 mm
Hauteur | 72 mm
Profondeur | 97 mm
Conditions ambiantes
Degré d&apos;étanchéité du boîtier | IP10
Ambient temperature | -5 ... +55 °C
Storage and transport temperature | -25 ... +85 °C
Tenue aux vibrations selon EN 60068-2-6 | 5 ... 9 Hz, amplitude 3,5 mm 9 ... 150 Hz, avec 1 g
Tenue aux chocs mécaniques | 15 g / 11 ms
Conditions ambiantes - Valeur d'isolation
Tension assignée d&apos;isolement | 32 V
Tension assignée de tenue aux chocs | 0,5 kV
Catégorie de surtension | II
Degré d&apos;encrassement selon VDE 0110 | 2
Données électriques
Operating voltage | 24 VDC -15 % / +20 %
Rated operating voltage | 24 VDC
Courant permanent | 250 mA
Indication d&apos;état par
Remarque (indicateurs d'état à LED) | ON signal permanent vert: tension d'alimentation présente PB signal clignotant: initialisation PROFIBUS PB signal rouge permanent: défaut PROFIBUS SD signal clignotant: initialisation passerelle SD SD signal rouge permanent: défaut passerelle SD
Données diverses
Remarque (applications) | Capteur de sécurité Dispositif de protection
Remarque
Remarque (en général) | Fonctions en détail: voir manuel de programmation et de configuration de la passerelle SD
Exemple de câblage
Remarque (exemple de câblage) | Diagnostic série dans la chaîne des capteurs de sécurité/interverrouillages Appareils avec diagnostic par bus sériel en option: AZ 200, AZM 200, CSS 30S, CSS 34, MZM 100
Schmersal Belgium, Nieuwlandlaan 73, 3200 Aarschot
Les données et les valeurs ont été soigneusement vérifiées. Les illustrations peuvent être différentes de l'original. Vous trouverez d'avantage de caractéristiques techniques dans les manuels d’instructions. Sous réserve de modifications techniques et errata.
Généré le: 30/07/2024 19:22