## Worksheet
ZV14H 235-02Z-ST
| Boîtier métallique Large gamme d'organes de commande Excellente résistance à l"essence et à l"huile 30 mm x 63,5 mm x 30 mm | Organes de commande réglables de 4 x 90° Cotes de montage selon EN 50047 Réglage du levier par crans de 10°
Exemple de commande
Désignation de type du produit | ZV14H 235-02Z-ST
Référence d’article (n° de commande) | 151176143
eCl@ss number, version 12.0 | 27-27-06-01
eCl@ss number, version 11.0 | 27-27-06-01
Numéro eCl@ss, version 9.0 | 27-27-06-01
ETIM number, version 7.0 | EC000030
ETIM number, version 6.0 | EC000030
Homologations - Règlementations
Certificats | cULus CCC
Caractéristiques globales
Règlementations | BG-GS-ET-15 EN ISO 13849-1 EN IEC 60947-5-1
Modèle de boîtier | Construction normée
Matériau du boîtier | Métal, zamac injecté
Matériau du levier | métal
Poids brut | 215 g
Classification
Normes de référence | EN ISO 13849-1
Durée d&apos;utilisation | 20 année(s)
Données mécaniques
Actionneur | tête rotatif à levier à galet
Matériau du galet | Plastique
Durée de vie mécanique, min. | 20 000 000 manœuvres
Vitesse d&apos;attaque, min. | 4 122 mm/min
Vitesse d&apos;attaque, max. | 1 m/s
Remarque (vitesse d&apos;attaque) | Vitesse d'attaque pour un angle d'attaque vertical sur le poussoir de 30°
Couple d&apos;actionnement, min. | 0,2 Nm
Couple pour ouverture forcée | 0,2 Nm
Données mécaniques – technique de connexion
Connecteur de raccordement | Raccord fileté M20 x 1.5
Section du câble, min. | 0,75 mm²
Section du câble, max. | 2,5 mm²
Remarque (section du câble) | Toutes les indications relatives à la section du câble sont embouts compris.
Données mécaniques - Dimensions
Longueur du capteur | 46 mm
Largeur du capteur | 30 mm
Hauteur du capteur | 114 mm
Conditions ambiantes
Etanchéité | IP65 IP67
Ambient temperature | -30 ... +80 °C
Conditions ambiantes - Valeur d'isolation
Tension assignée de tenue aux chocs | 6 kV
Données électriques
Courant nominal thermique | 10 A
Courant de court-circuit nominal selon EN 60947-5-1 | 1 000 A
Catégorie d&apos;utilisation: AC-15 | 230 VAC
Catégorie d&apos;utilisation: AC-15 | 4 A
Catégorie d&apos;utilisation DC-13 | 24 VDC
Catégorie d&apos;utilisation DC-13 | 1 A
Principe de commutation | Rupture brusque
Fréquence de manœuvres | 5 000 /h
Matériau des contacts, électriques | Argent
Schmersal Belgium, Nieuwlandlaan 73, 3200 Aarschot
Les données et les valeurs ont été soigneusement vérifiées. Les illustrations peuvent être différentes de l'original. Vous trouverez d'avantage de caractéristiques techniques dans les manuels d’instructions. Sous réserve de modifications techniques et errata.
Généré le: 28/05/2025 14:55