## Worksheet
MODULE SUPPLÉMENTAIRE MGB2-00A01
conception hygiénique Etanchéité IP69K
Exemple de commande
Désignation de type du produit | MODULE SUPPLÉMENTAIRE MGB2-00A01
Référence d’article (n° de commande) | 103038470
EAN (European Article Number) | 4030661553504
eCl@ss number, version 12.0 | 27-37-13-02
eCl@ss number, version 11.0 | 27-37-13-02
Numéro eCl@ss, version 9.0 | 27-37-13-02
ETIM number, version 7.0 | EC000041
ETIM number, version 6.0 | EC000041
Caractéristiques globales
Exécution | Add-on module main switch 63A
Modèle | PE-Terminal
Conditions de montage (mécaniques) | Additional module for retrofitting for front installation main switch
Matériau du boîtier | Plastique
Couleur du boîtier | Noir
Poids brut | 40 g
Données mécaniques
Fixation | Vis
Données mécaniques – technique de connexion
Section du câble, min. | 1 mm², flexible 4 mm², rigide
Section du câble, max. | 16 mm², rigide 10 mm², flexible
Remarque (section du câble) | Toutes les indications relatives à la section du câble sont embouts compris.
Section des conducteurs | 4 AWG
Couple de serrage du raccord électrique | 1,8 Nm
Raccordement (mécanique) | Raccord fileté
Données mécaniques - Dimensions
Longueur | 72 mm
Largeur | 20 mm
Hauteur | 40 mm
Conditions ambiantes
Ambient temperature | +0 ... +80 °C
Tenue aux chocs mécaniques | 30 g / 18 ms
résistance aux vibrations | 20 g / 10 ... 150 Hz
Conditions ambiantes - Valeur d'isolation
Tension assignée de tenue aux chocs | 6 kV
Données électriques
Courant nominal thermique | 63 A
Rated operating voltage | 690 VAC
Puissance commutable, AC-3 | 18 500 W
Puissance commutable, AC-23 | 22 000 W
Inclus dans la livraison
Remarque (compris dans la livraison, nombre et type) | Mounting screws included in the delivery
Remarque
Remarque (en général) | Can be used for 63A main switches of the product series B200, series B263
Schmersal Belgium, Nieuwlandlaan 73, 3200 Aarschot
Les données et les valeurs ont été soigneusement vérifiées. Les illustrations peuvent être différentes de l'original. Vous trouverez d'avantage de caractéristiques techniques dans les manuels d’instructions. Sous réserve de modifications techniques et errata.
Généré le: 11/03/2025 02:35