## Worksheet
PLAQUE DE MONTAGE KPL. MP AZ 415
Montage simple Permettent un ajustement ultérieur Conçues également pour tous les protecteurs en profilé standard
Exemple de commande
Désignation de type du produit | PLAQUE DE MONTAGE KPL. MP AZ 415
Référence d’article (n° de commande) | 101142442
EAN (European Article Number) | 4030661282978
eCl@ss number, version 12.0 | 27-27-26-92
eCl@ss number, version 11.0 | 27-27-26-92
Numéro eCl@ss, version 9.0 | 27-27-26-92
ETIM number, version 7.0 | EC002594
ETIM number, version 6.0 | EC002594
Caractéristiques globales
Poids brut | 495 g
Données mécaniques - Dimensions
Largeur | 86 mm
Hauteur | 184 mm
Profondeur | 7 mm
Schmersal Belgium, Nieuwlandlaan 73, 3200 Aarschot
Les données et les valeurs ont été soigneusement vérifiées. Les illustrations peuvent être différentes de l'original. Vous trouverez d'avantage de caractéristiques techniques dans les manuels d’instructions. Sous réserve de modifications techniques et errata.
Généré le: 2/08/2024 16:23