## Worksheet
ACC-PWR-EBLT-BM8X70-NIRO
Exemple de commande
Désignation de type du produit | ACC-PWR-EBLT-BM8X70-NIRO
Référence d’article (n° de commande) | 101193046
EAN (European Article Number) | 4030661356693
eCl@ss number, version 12.0 | 23-11-06-02
eCl@ss number, version 11.0 | 23-11-06-02
Numéro eCl@ss, version 9.0 | 23-11-06-16
ETIM number, version 7.0 | EC002367
ETIM number, version 6.0 | EC002367
Caractéristiques globales
Matériel | Acier inoxydable
Poids brut | 41 g
Données mécaniques - Dimensions
Diamètre du trou | 8 mm
Longueur de la vis | 78 mm
Longueur filetage de la vis | 25 mm
Diamètre, filetage métrique ISO avec indication du pas | M8
Inclus dans la livraison
Inclus dans la livraison du matériel de montage | Boulon à œil avec écrou
Schmersal Belgium, Nieuwlandlaan 73, 3200 Aarschot
Les données et les valeurs ont été soigneusement vérifiées. Les illustrations peuvent être différentes de l'original. Vous trouverez d'avantage de caractéristiques techniques dans les manuels d’instructions. Sous réserve de modifications techniques et errata.
Généré le: 1/06/2025 22:03