## Worksheet
BN 32-01
| Fonctionnant sans contact 1 Contacts Reed Durée de vie élevée La surface active et la direction d'actionnement sont indiquées par le symbole de commutation | 85 mm x 26 mm x 24 mm Boîtier plastique Distance de commutation jusqu'à 55 mm, en fonction de l'aimant d'actionnement et de la version Raccordement faston
Exemple de commande
Désignation de type du produit | BN 32-01
Référence d’article (n° de commande) | 101057229
EAN (European Article Number) | 4030661025148
eCl@ss number, version 12.0 | 27-27-43-02
eCl@ss number, version 11.0 | 27-27-01-05
Numéro eCl@ss, version 9.0 | 27-27-01-05
ETIM number, version 7.0 | EC002544
ETIM number, version 6.0 | EC002544
Caractéristiques globales
Mode d’action | magnétique
Modèle de boîtier | Bloc
Matériau du boîtier | Plastique, thermoplastique renforcé de fibres de verre
Surface active | Plastique
Poids brut | 58 g
Données générales - Caractéristiques
Nombre de contacts NF | 1
Données mécaniques
Plan d&apos;actionnement | latéral
Surface active | latéral
Actionneur | Aimant
Durée de vie mécanique, min. | 1 000 000 000 manœuvres
Vitesse d&apos;attaque, max. | 18 m/s
Données mécaniques - Distances de commutation selon EN IEC 60947-5-3
Distance de commutation | BP 10 = 5 mm BP 15 = 6 mm BP 34 = 15 mm 2 x BP 10 = 12 mm BP 20 = 15 mm BP 31 = 15 mm BE 20 = 15 mm 5 mm … 40 mm 2 x BP 15 = 12 mm 2 x BP 15/2 = 12mm BP 11 = 5 ... 15 mm BP 12 = 10 ... 25 mm BP 21 = 20 ... 40 mm
Remarque (distance de commutation Sn) | Distance de commutation jusqu'à 40 mm, en fonction de l'aimant d'actionnement et de la version
Répétabilité R | 0,3 mm
Données mécaniques – technique de connexion
Connecteur de raccordement | Raccordement par fiche plate 4.8 mm
Données mécaniques - Dimensions
Longueur du capteur | 24 mm
Largeur du capteur | 85 mm
Hauteur du capteur | 26 mm
Conditions ambiantes
Etanchéité | IP67
Ambient temperature | -25 ... +90 °C
résistance aux vibrations | 15 g, vibration sinusoïdale
Données électriques
Tension commutable, max. | 250 VAC
Courant commutable, max. | 3 A
Puissance commutable, max. | 120 W
Puissance commutable, max. | 120 VA
Elément de commutation | Contact de rupture
Temps de rebondissement, min. | 0,3 ms
Temps de rebondissement, max. | 0,6 ms
Fréquence de manœuvres | 1 080 000 /h
Données électriques - Sortie numérique
Exécution | Contacts Reed
Inclus dans la livraison
Inclus dans la livraison | Actuator must be ordered separately.
Accessoires
Recommandation (actionneur) | BP 10 2x BP 10 BP 15 2x BP 15 2x BP 15/2 BP 34 BP 20 BP 31 BP 11 BP 12 BP 21 BE 20
Remarque
Remarque (en général) | La fonction contact NF ou contact NO dépend de la direction de commutation, de l'aimant de commutation et de la polarité des aimants de commutation.
Schmersal Belgium, Nieuwlandlaan 73, 3200 Aarschot
Les données et les valeurs ont été soigneusement vérifiées. Les illustrations peuvent être différentes de l'original. Vous trouverez d'avantage de caractéristiques techniques dans les manuels d’instructions. Sous réserve de modifications techniques et errata.
Généré le: 6/02/2025 13:08