## Worksheet
IFL 50-385-10/01D
3 Entrée de câble M 20 x 1.5 Boîtier plastique 2 conducteurs DC Double isolation Chambre de raccordement Forme 385
Exemple de commande
Désignation de type du produit | IFL 50-385-10/01D
Référence d’article (n° de commande) | 101126029
EAN (European Article Number) | 4030661277691
eCl@ss number, version 12.0 | 27-27-40-01
eCl@ss number, version 11.0 | 27-27-01-01
Numéro eCl@ss, version 9.0 | 27-27-01-01
ETIM number, version 7.0 | EC002714
ETIM number, version 6.0 | EC002714
Homologations - Règlementations
Certificats | CCC
Caractéristiques globales
Règlementations | DIN VDE 0660-208 EN IEC 60947-5-2
Modèle de boîtier | Bloc
Conditions de montage (mécaniques) | non affleuré
Matériau du boîtier | Plastique
Poids brut | 378 g
Données générales - Caractéristiques
Afficheur intégré, état | Oui
Nombre de conducteurs de câble | 2
Données mécaniques - Distances de commutation selon EN IEC 60947-5-3
Distance de commutation | 50 mm
Données mécaniques – technique de connexion
Connecteur de raccordement | Raccord fileté M20 x 1.5
Section du câble, max. | 2 x 1,5 mm²
Données mécaniques - Dimensions
Longueur du capteur | 135 mm
Largeur du capteur | 80 mm
Hauteur du capteur | 40 mm
Conditions ambiantes
Etanchéité | IP67
Ambient temperature | -25 ... +70 °C
Degré de protection | II
Données électriques
Type of voltage range | DC
Courant de service, min. | 5 mA
Rated operating voltage | 10 ... 40 VDC
Courant permanent | 200 mA
Elément de commutation | Contact NF ou contact NO
Circuit de protection intégré | protection contre les charges inductives parasitaires Protection contre l&apos;inversion de la polarité Protection contre les surcharges Fusible recommandé
Fréquence de commutation, env. | 50 Hz
Données électriques - Sortie numérique
Chute de tension Ud, max. | 5,5 V
Courant en cas de chute de tension Ud | 0,1 A
Exécution | bifilaire
Courant restant | 0,5 mA
Indication d&apos;état par
Remarque (afficheur intégré, état) | LED jaune
Remarque
Remarque (en général) | Programmation dans la chambre de raccordement par déplacement de cavalier Equerre de montage HW 385-1 disponible pour montage facile
Schmersal Belgium, Nieuwlandlaan 73, 3200 Aarschot
Les données et les valeurs ont été soigneusement vérifiées. Les illustrations peuvent être différentes de l'original. Vous trouverez d'avantage de caractéristiques techniques dans les manuels d’instructions. Sous réserve de modifications techniques et errata.
Généré le: 12/11/2024 10:39