## Worksheet
IFL 2-8-10STP
Boîtier métallique 3 conducteurs DC Connecteur multibroches M12 Forme M 8 x 1
Exemple de commande
Désignation de type du produit | IFL 2-8-10STP
Référence d’article (n° de commande) | 101099669
EAN (European Article Number) | 4030661085852
eCl@ss number, version 12.0 | 27-27-40-01
eCl@ss number, version 11.0 | 27-27-01-01
Numéro eCl@ss, version 9.0 | 27-27-01-01
ETIM number, version 7.0 | EC002714
ETIM number, version 6.0 | EC002714
Caractéristiques globales
Règlementations | DIN VDE 0660-208 EN IEC 60947-5-2
Modèle de boîtier | Cylindre, filet
Conditions de montage (mécaniques) | affleuré
Matériau du boîtier | Laiton
Matériau du revêtement du boîtier | nickelé
Surface active | Plastique
Matériau de écrous | Laiton
Poids brut | 32 g
Données générales - Caractéristiques
Afficheur intégré, état | Oui
Nombre de conducteurs de câble | 3
Données mécaniques
Couple de serrage pour écrous, max. | 6 Nm
Données mécaniques - Distances de commutation selon EN IEC 60947-5-3
Distance de commutation | 2 mm
Données mécaniques – technique de connexion
Connecteur de raccordement | Connecteur multibroches M12
Données mécaniques - Dimensions
Pas ISO du capteur | M8
taille de la clé | 13 SW
Longueur du capteur | 70 mm
Largeur du capteur | 10,5 mm
Hauteur du capteur | 10,5 mm
Conditions ambiantes
Etanchéité | IP67
Ambient temperature | -25 ... +70 °C
Tenue aux vibrations selon EN 60068-2-6 | 10…55 Hz, amplitude 1 mm
Tenue aux chocs mécaniques | 30 g / 11 ms
Degré de protection | 0
Données électriques
Type of voltage range | DC
Courant hors charge électrique, maximum | 3,4 mA
Rated operating voltage | 10 ... 30 VDC
Courant permanent | 200 mA
Elément de commutation | Contact NO
Circuit de protection intégré | protection contre les charges inductives parasitaires Protection contre l&apos;inversion de la polarité Protection contre les surcharges Fusible recommandé
Fréquence de commutation, env. | 3 000 Hz
Données électriques - Sortie numérique
Chute de tension Ud, max. | 1,2 V
Courant en cas de chute de tension Ud | 0,2 A
Exécution | commutation P
Indication d&apos;état par
Remarque (afficheur intégré, état) | LED jaune
Schmersal Belgium, Nieuwlandlaan 73, 3200 Aarschot
Les données et les valeurs ont été soigneusement vérifiées. Les illustrations peuvent être différentes de l'original. Vous trouverez d'avantage de caractéristiques techniques dans les manuels d’instructions. Sous réserve de modifications techniques et errata.
Généré le: 22/03/2025 10:42