## Worksheet
T3C 236-02Z-ST
Connecteur M12, 4 pôles Boîtier plastique Double isolation Excellente résistance à l"essence et à l"huile 30 mm x 88,5 mm x 30 mm Actionneur réglable de 4 x 90°
Exemple de commande
Désignation de type du produit | T3C 236-02Z-ST
Référence d’article (n° de commande) | 151199528
EAN (European Article Number) | 4030661366548
eCl@ss number, version 12.0 | 27-27-06-09
eCl@ss number, version 11.0 | 27-27-06-09
Numéro eCl@ss, version 9.0 | 27-27-06-09
ETIM number, version 7.0 | EC002591
ETIM number, version 6.0 | EC002591
Homologations - Règlementations
Certificats | cULus CCC
Caractéristiques globales
Matériau du boîtier | Plastique, thermoplastique renforcé de fibres de verre, auto-extinguible
Matériau du levier | Acier inoxydable
Poids brut | 104 g
Données générales - Caractéristiques
Nombre de contacts auxiliaires | 0
Nombre de contacts de sécurité | 2
Classification
Normes de référence | BG-GS-ET-15 EN ISO 13849-1 EN IEC 60947-5-1
Durée d&apos;utilisation | 20 année(s)
Classification de sécurité - Sorties de sécurité
B10D contact NF | 20 000 000 manœuvres
Données mécaniques
Actionneur | Levier pivotant
Durée de vie mécanique, min. | 1 000 000 manœuvres
Angle pour ouverture forcée | 12,5 °
Couple pour ouverture forcée | 0,2 Nm
Angle d&apos;ouverture | 180°
Données mécaniques – technique de connexion
Connecteur de raccordement | Connecteur multibroches M12
Données mécaniques - Dimensions
Longueur du capteur | 30 mm
Largeur du capteur | 93 mm
Hauteur du capteur | 94,5 mm
Hauteur de l&apos;actionneur | 78 mm
Conditions ambiantes
Etanchéité | IP67
Ambient temperature | -30 ... +80 °C
Conditions ambiantes - Valeur d'isolation
Tension assignée d&apos;isolement | 50 V
Tension assignée de tenue aux chocs | 0,8 kV
Données électriques
Courant nominal thermique | 10 A
Catégorie d&apos;utilisation: AC-15 | 230 VAC
Catégorie d&apos;utilisation: AC-15 | 4 A
Catégorie d&apos;utilisation DC-13 | 24 VDC
Catégorie d&apos;utilisation DC-13 | 1 A
Elément de commutation | Contact de rupture
Principe de commutation | contacts à action dépendante
Fréquence de manœuvres | 5 000 /h
Matériau des contacts, électriques | Argent
Schmersal Belgium, Nieuwlandlaan 73, 3200 Aarschot
Les données et les valeurs ont été soigneusement vérifiées. Les illustrations peuvent être différentes de l'original. Vous trouverez d'avantage de caractéristiques techniques dans les manuels d’instructions. Sous réserve de modifications techniques et errata.
Généré le: 27/04/2025 19:37