## Worksheet
ASIM-C-M12-8P-2M
Sortie LED 50 mA de AS-Interface Safety-Input Module compact Intégré dans le répartiteur passif Pour 2 contacts NF sans potentiel Etanchéité IP67
Exemple de commande
Désignation de type du produit | ASIM-C-M12-8P-2M
Référence d’article (n° de commande) | 103004693
EAN (European Article Number) | 4030661441078
eCl@ss number, version 12.0 | 27-24-26-04
eCl@ss number, version 11.0 | 27-24-26-04
Numéro eCl@ss, version 9.0 | 27-24-26-04
ETIM number, version 7.0 | EC001599
ETIM number, version 6.0 | EC001599
Homologations - Règlementations
Certificats | cULus
Caractéristiques globales
Règlementations | EN 50295 EN IEC 62061 EN ISO 13849-1 EN IEC 60947-5-1 EN IEC 60947-5-3 EN IEC 60947-5-5 EN IEC 60204-1 EN IEC 60947-1
Matériau du boîtier | Plastique, thermoplastique
Temps de réaction, max. | 1 ms
Durée du risque, max. | 5 ms
Poids brut | 145 g
Données générales - Caractéristiques
Fonctions de sécurité | Oui
Afficheur intégré, état | Oui
Classification
Normes de référence | EN IEC 62061
Performance Level, jusqu&apos;à | e
Catégorie selon EN ISO 13849 | 4
Safety Integrity Level (SIL), adapté pour | 3
Durée d&apos;utilisation | 20 année(s)
Données mécaniques – technique de connexion
Longueur du câble | 2 m
Connecteur de raccordement | Connecteur femelle M12, 8 pôles, codage A
Matériau du câble | Polyuréthane PUR
Données mécaniques - Dimensions
Largeur | 27,7 mm
Hauteur | 40,5 mm
Profondeur | 22 mm
Conditions ambiantes
Etanchéité | IP67
Ambient temperature | -20 ... +60 °C
Storage and transport temperature | -25 ... +80 °C
Humidité relative, min. | 30 %
Humidité relative, max. | 95 %
Remarque (humidité relative) | sans condensation non givrant
Tenue aux vibrations selon EN 60068-2-6 | 10 … 57 Hz, amplitude 0,75 mm
Tenue aux chocs mécaniques | 30 g / 11 ms
Degré de protection | III
Conditions ambiantes - Valeur d'isolation
Tension assignée d&apos;isolement | 32 VDC
Tension assignée de tenue aux chocs | 0,8 kV
Catégorie de surtension | III
Degré d&apos;encrassement selon VDE 0100 | 3
Données électriques - AS-Interface
Rated operating voltage | 26,5 ... 31,6 VDC (Protection against polarity reversal)
AS-i Consommation électrique, max. | 90 mA
Données électriques - spécification AS-interface
Version AS-i | V 3.0
Profile AS-i | S-7.B.F.0
Entrée AS-i, canal 1 | Bits de données DI 0/DI 1 = transmission de code dynamique
Entrée AS-i, canal 2 | Données de bits DI 2/ DI 3 = transmission de code dynamique
Sorties AS-i, DO 0 | Sortie LED
Sorties AS-i, DO 1 ... DO 3 | Sans fonction
Bits de paramétres AS-i, P0 | Surveillance de la communication AS-i
Bits de paramétres AS-i, P1 ... P3 | Sans fonction
Remarque (Bits de paramétres AS-i) | Régler les sorties paramètres sur "1111" (0xF)
Adresse du module d’entrées AS-i | 0
Remarque (adresse du module d’entrées AS-i) | Préréglée sur l'adresse 0, modifiable via le maître AS-Interface ou l’appareil d’adressage portative
Indication d&apos;état par
Remarque (indicateurs d'état à LED) | (1) LED verte: tension d'alimentation AS-i / adresse esclave = 0 (2) LED rouge: erreur de communication AS-i / adresse esclave = 0 (3) LED jaune: I1 = état entrée de sécurité 1 (4) LED jaune: I2 = état entrée de sécurité 2 (5) LED jaune: o1 = état sortie LED
Schmersal Belgium, Nieuwlandlaan 73, 3200 Aarschot
Les données et les valeurs ont été soigneusement vérifiées. Les illustrations peuvent être différentes de l'original. Vous trouverez d'avantage de caractéristiques techniques dans les manuels d’instructions. Sous réserve de modifications techniques et errata.
Généré le: 4/03/2025 22:00