## Worksheet
TR 335-02ZH
| 1 Entrée de câble M 20 x 1.5 Boîtier métallique Large gamme d'organes de commande Excellente résistance à l"essence et à l"huile | 40,5 mm x 76 mm x 38 mm Organes de commande réglables de 4 x 90° Forme selon EN 50041
Exemple de commande
Note (disponibilité) | Plus disponible!
Désignation de type du produit | TR 335-02ZH
Référence d’article (n° de commande) | 101082536
EAN (European Article Number) | 4030661065205
eCl@ss number, version 12.0 | 27-27-26-01
eCl@ss number, version 11.0 | 27-27-26-01
Numéro eCl@ss, version 9.0 | 27-27-26-01
ETIM number, version 7.0 | EC000030
ETIM number, version 6.0 | EC000030
Homologations - Règlementations
Certificats | cULus CCC
Caractéristiques globales
Modèle de boîtier | Construction normée
Levier selon DIN EN 50041 | C
Matériau du boîtier | alliage léger,injecté
Matériau du revêtement du boîtier | laquée
Poids brut | 205 g
Données générales - Caractéristiques
Fonctions de sécurité | Oui
Nombre de contacts de sécurité | 2
Classification
Normes de référence | BG-GS-ET-15 EN ISO 13849-1 EN IEC 60947-5-1
Durée d&apos;utilisation | 20 année(s)
Classification de sécurité - Sorties de sécurité
B10D contact NF | 20 000 000 manœuvres
Données mécaniques
Actionneur | poussoir à galet
Durée de vie mécanique, min. | 30 000 000 manœuvres
Force d&apos;actionnement, min. | 17 N
Vitesse d&apos;attaque, max. | 0,5 m/s
Remarque (vitesse d&apos;attaque) | Vitesse d'attaque pour un angle d'attaque vertical sur le poussoir de 30°
Remarque (temps de commutation) | Temps de commutation selon la vitesse d&apos;actionnement
Données mécaniques – technique de connexion
Connecteur de raccordement | Raccord fileté M20 x 1.5
Section du câble, min. | 0,75 mm²
Section du câble, max. | 2,5 mm²
Remarque (section du câble) | Toutes les indications relatives à la section du câble sont embouts compris.
Données mécaniques - Dimensions
Longueur du capteur | 38 mm
Largeur du capteur | 40,5 mm
Hauteur du capteur | 116,6 mm
Conditions ambiantes
Etanchéité | IP65 IP67
Ambient temperature | -30 ... +80 °C
Conditions ambiantes - Valeur d'isolation
Tension assignée d&apos;isolement | 500 V
Tension assignée de tenue aux chocs | 6 kV
Données électriques
Courant nominal thermique | 10 A
Courant de court-circuit nominal selon EN 60947-5-1 | 1 000 A
Catégorie d&apos;utilisation: AC-15 | 230 VAC
Catégorie d&apos;utilisation: AC-15 | 4 A
Catégorie d&apos;utilisation DC-13 | 24 VDC
Catégorie d&apos;utilisation DC-13 | 4 A
Elément de commutation | Contact de rupture
Principe de commutation | Action dépendante avec contacts décalés
Temps de rebondissement, max. | 2 ms
Fréquence de manœuvres | 5 000 /h
Matériau des contacts, électriques | Argent
Schmersal Belgium, Nieuwlandlaan 73, 3200 Aarschot
Les données et les valeurs ont été soigneusement vérifiées. Les illustrations peuvent être différentes de l'original. Vous trouverez d'avantage de caractéristiques techniques dans les manuels d’instructions. Sous réserve de modifications techniques et errata.
Généré le: 10/04/2025 08:31