## Worksheet
CST 34-S-3
Les actionneurs peuvent actionner le capteur de sécurité du côté latéral et du côté avant. forme compacte
Exemple de commande
Désignation de type du produit | CST 34-S-3
Référence d’article (n° de commande) | 101203434
EAN (European Article Number) | 4030661372808
eCl@ss number, version 12.0 | 27-27-26-06
eCl@ss number, version 11.0 | 27-27-24-04
Numéro eCl@ss, version 9.0 | 27-27-24-04
ETIM number, version 7.0 | EC001487
ETIM number, version 6.0 | EC001487
Information supplémentaire (données de commande) | Note: le capteur et l'actionneur doivent être commandés séparément.
Caractéristiques globales
Matériau du actionneur | Plastique
Poids brut | 15 g
Données mécaniques
Surface active | latéral avant
Données mécaniques - Dimensions
Longueur de l&apos;actionneur | 12 mm
Largeur de l&apos;actionneur | 27 mm
Hauteur de l&apos;actionneur | 35 mm
Schmersal Belgium, Nieuwlandlaan 73, 3200 Aarschot
Les données et les valeurs ont été soigneusement vérifiées. Les illustrations peuvent être différentes de l'original. Vous trouverez d'avantage de caractéristiques techniques dans les manuels d’instructions. Sous réserve de modifications techniques et errata.
Généré le: 12/03/2025 14:23