## Worksheet
NMEBL
Calotte bombée conception hygiénique Etanchéité IP69K Diamètre d'encastrement Ø 22,3 mm
Exemple de commande
Désignation de type du produit | NMEBL
Référence d’article (n° de commande) | 101163599
EAN (European Article Number) | 4250116200559
eCl@ss number, version 12.0 | 27-37-12-11
eCl@ss number, version 11.0 | 27-37-12-11
Numéro eCl@ss, version 9.0 | 27-37-12-11
ETIM number, version 7.0 | EC000223
ETIM number, version 6.0 | EC000223
Homologations - Règlementations
Certificats | cULus
Caractéristiques globales
Règlementations | EN IEC 60947-5-1 EN IEC 60947-1
Exécution | Indicator lights Montage sur plaque frontale
Modèle | Ronde Calotte plate Calotte bombée
Conditions de montage (mécaniques) | au choix
Type d&apos;obturation | Membrane Joints labiaux Joints plats
Matériau de la calotte | PA (12)
Matériau de l&apos;anneau frontal | ABS, chromé
Couleur de la calotte | bleu
Couleur de l&apos;anneau frontal | Argent
Couleur de la manchette | bleu
Poids brut | 50 g
Données générales - Caractéristiques
Peut être éclairé | Oui
bride de fixation | Oui
Isolation totale | Oui
Afficheur intégré, en général | Oui
Données mécaniques
Fixation | Embase de fixation ELM
Couple de serrage des vis | 0,6 Nm
Données mécaniques - Dimensions
Note (Mounting height) | Height in front of the front panel.
Diamètre total | 44,5 mm
Hauteur de la calotte | 10,4 mm
Diamètre de la calotte | 26 mm
Diamètre de l&apos;anneau frontal | 44,5 mm
Mounting diameter | 22,3 mm
Epaisseur de la plaque frontale, min. | 1,5 mm
Epaisseur de la plaque frontale, max. | 6 mm
Dimension d&apos;encastrement | 50 x 50 mm
Conditions ambiantes
Etanchéité | IP67 IP69K
Ambient temperature | -25 ... +80 °C
Tenue aux chocs mécaniques | 30 g / 18 ms
résistance aux vibrations | 20 g / 10 ... 150 Hz
Indication d&apos;état par
Remarque (afficheur intégré, état) | pour 24VAC/DC
Inclus dans la livraison
Remarque (compris dans la livraison, nombre et type) | La bride de montage ELM est comprise dans la livraison
Remarque
Remarque (en général) | pour les autres tensions d'entrée, un élément lumineux spécial doit être utilisé
Schmersal Belgium, Nieuwlandlaan 73, 3200 Aarschot
Les données et les valeurs ont été soigneusement vérifiées. Les illustrations peuvent être différentes de l'original. Vous trouverez d'avantage de caractéristiques techniques dans les manuels d’instructions. Sous réserve de modifications techniques et errata.
Généré le: 6/05/2025 03:51