## Worksheet
TR 330-11Y-1903
| utilisable comme un interrupteur de sécurité Version résistante à la température (jusqu'à 160°C) Arbre et levier pivotant avec cannelures Tête de manœuvre réglable de 4 x 90º Boîtier métallique Durée de vie élevée | 40 mm x 76 mm x 40 mm ( composant de base) Convient pour une vitesse d'attaque basse 1 Entrée de câble M 20 x 1.5 sans silicones mise en œuvre éprouvée dans les centrales électriques
Exemple de commande
Désignation de type du produit | TR 330-11Y-1903
Référence d’article (n° de commande) | 131118496
EAN (European Article Number) | 8905236107436
eCl@ss number, version 12.0 | 27-27-06-01
eCl@ss number, version 11.0 | 27-27-06-01
Numéro eCl@ss, version 9.0 | 27-27-06-01
ETIM number, version 7.0 | EC000030
ETIM number, version 6.0 | EC000030
Homologations - Règlementations
Certificats | CCC
Caractéristiques globales
Règlementations | EN IEC 60947-5-1
Mode d’action | mécanique
Matériau du boîtier | Fonte d&apos;alliage métallique léger, laqué
Matériau du revêtement du boîtier | laquée
Poids brut | 205 g
Classification de sécurité - Sorties de sécurité
B10D contact NF | 20 000 000 manœuvres
Données mécaniques
Actionneur | poussoir à galet
Matériau du galet | Acier inoxydable (V2A)
Force d&apos;actionnement, min. | 17,5 N
Vitesse d&apos;attaque, min. | 1 mm/min
Données mécaniques – technique de connexion
Section des conducteurs | 13 AWG
Données mécaniques - Dimensions
Longueur du capteur | 40 mm
Largeur du capteur | 40 mm
Hauteur du capteur | 116,5 mm
Largeur du galet | 4,6 mm
Diamètre du galet | 17,2 mm
Conditions ambiantes
Etanchéité | IP65
Ambient temperature | -30 ... +160 °C
Tenue aux chocs mécaniques | 50 g / 6 ms
Conditions ambiantes - Valeur d'isolation
Tension assignée d&apos;isolement | 500 V
Tension assignée de tenue aux chocs | 4 kV
Données électriques
Courant nominal thermique | 6 A
Catégorie d&apos;utilisation: AC-15 | 230 VAC
Catégorie d&apos;utilisation: AC-15 | 2,5 A
Elément de commutation | Contact NO, contact NF
Principe de commutation | contacts à action dépendante
Temps de rebondissement, max. | 1,5 ms
Matériau des contacts, électriques | argent, doré
Remarque
Remarque (en général) | Éviter l'actionnement latéral afin de ne pas réduire la durée de vie de l'interrupteur de position.
Schmersal Belgium, Nieuwlandlaan 73, 3200 Aarschot
Les données et les valeurs ont été soigneusement vérifiées. Les illustrations peuvent être différentes de l'original. Vous trouverez d'avantage de caractéristiques techniques dans les manuels d’instructions. Sous réserve de modifications techniques et errata.
Généré le: 24/05/2025 09:26