## Worksheet
AV 21RX30U
ouverture à droite Boîtier plastique Sans Protection contre les défauts de fermeture pour portes à 1 battants pour ascenseurs sans transport de passagers Déverrouillage manuel par clef trois pans M5
Exemple de commande
Note (disponibilité) | Plus disponible!
Désignation de type du produit | AV 21RX30U
Référence d’article (n° de commande) | 101133936
EAN (European Article Number) | 4030661053127
eCl@ss number, version 12.0 | 27-27-26-03
eCl@ss number, version 11.0 | 27-27-26-03
Numéro eCl@ss, version 9.0 | 27-27-26-03
ETIM number, version 7.0 | EC002593
ETIM number, version 6.0 | EC002593
Homologations - Règlementations
Certificats | TÜV CCC
Caractéristiques globales
Règlementations | EN 81-20 EN 81-50
Matériau du boîtier | Plastique, thermoplastique renforcé de fibres de verre, auto-extinguible
Matériau du pêne de verrouillage | Laiton
Poids brut | 485 g
Données générales - Caractéristiques
déverrouillage manuel | Oui
Avec protection contre les défauts de fermeture | Non
Fonctions de sécurité | Oui
Nombre de contacts auxiliaires | 1
Nombre de battants de porte | 1
Nombre de contacts de sécurité | 1
Données mécaniques
Actionneur | Languette
Alignement/orientation | ouverture à droite
Fixation | Trous de fixation à l&apos;arrière
Données mécaniques – technique de connexion
Entrée de câble | sans presse-étoupe
Données mécaniques - Dimensions
Largeur | 165 mm
Hauteur | 80 mm
Profondeur | 37,5 mm
Diamètre du pêne d&apos;interverrouillage | 18 mm
Dimension X de la pêne de verrouillage | 30 mm
Remarque (dimension X de la pêne de verrouillage) | La longueur totale du pêne est le résultat de la profondeur d'insertion du pêne dans le vantail de la porte prescrite à 21 mm et de la dimension X. La dimension X représente la distance entre le côté inférieur de la serrure et la partie supérieure de la porte.
Chanfrein du pêne de verrouillage, face inférieure | 45 °
Conditions ambiantes
Etanchéité | IP54
Ambient temperature | -15 ... +70 °C
Conditions ambiantes - Valeur d'isolation
Tension assignée d&apos;isolement | 500 VAC
Tension assignée de tenue aux chocs | 6 kV
Données électriques
Courant nominal thermique | 10 A
Catégorie d&apos;utilisation: AC-15 | 230 VAC
Catégorie d&apos;utilisation: AC-15 | 2 A
Catégorie d&apos;utilisation DC-13 | 200 VDC
Catégorie d&apos;utilisation DC-13 | 2 A
Elément de commutation | Contact NF, contact NO
Principe de commutation | contacts à action dépendante
Matériau des contacts, électriques | Argent
Remarque
Remarque (déverrouillage manuel) | Pour le déverrouillage manuel avec clef trois pans M5, disponible comme accessoire
Schmersal Belgium, Nieuwlandlaan 73, 3200 Aarschot
Les données et les valeurs ont été soigneusement vérifiées. Les illustrations peuvent être différentes de l'original. Vous trouverez d'avantage de caractéristiques techniques dans les manuels d’instructions. Sous réserve de modifications techniques et errata.
Généré le: 21/05/2025 09:18