## Worksheet
BNS 40S-12Z 5,0M
| boîtier acier inoxydable Câble de raccordement convenant pour le secteur alimentaire Installation invisible possible 88 mm x 27 mm x 14,5 mm Durée de vie élevée | pas d"usure mécanique Insensible à l'encrassement Permet un jeu mécanique Convient pour l'industrie alimentaire
Exemple de commande
Désignation de type du produit | BNS 40S-12Z 5,0M
Référence d’article (n° de commande) | 103000651
EAN (European Article Number) | 4030661421018
eCl@ss number, version 12.0 | 27-27-44-01
eCl@ss number, version 11.0 | 27-27-24-02
Numéro eCl@ss, version 9.0 | 27-27-24-02
ETIM number, version 7.0 | EC002544
ETIM number, version 6.0 | EC002544
Homologations - Règlementations
Certificats | cULus ECOLAB
Caractéristiques globales
Règlementations | BG-GS-ET-14 EN IEC 60947-5-3
Codage selon EN ISO 14119 | faible
Mode d’action | magnétique
Conditions de montage (mécaniques) | non affleuré
Matériau du boîtier | Acier inoxydable (V4A)
Poids brut | 400 g
Données générales - Caractéristiques
Codage | Oui
Trous taraudés cachés à l&apos;arrière | Non
Condition préalable Unité d’évaluation | Oui
Nombre de contacts NF | 2
Nombre de contacts NO | 1
Nombre de conducteurs de câble | 6
Classification
Normes de référence | EN ISO 13849-1
Durée d&apos;utilisation | 20 année(s)
Données mécaniques
Actionneur | Aimant
Direction de mouvement | Frontale par rapport à la face active
Données mécaniques - Distances de commutation selon EN IEC 60947-5-3
Intervalle de commutation protégé MARCHE | 8 mm
Intervalle de commutation protégé ARRET | 18 mm
Données mécaniques – technique de connexion
Longueur du câble | 5 m
Connecteur de raccordement | câble
Section des conducteurs | 0,25 mm2
Section des conducteurs | 23 AWG
Matériau de la gaine de câble | LiYY
Données mécaniques - Dimensions
Longueur du capteur | 14 mm
Largeur du capteur | 88 mm
Hauteur du capteur | 27 mm
Conditions ambiantes
Etanchéité | IP69
Ambient temperature | -25 ... +80 °C
Storage and transport temperature | -25 ... +80 °C
Tenue aux vibrations selon EN 60068-2-6 | 10…55 Hz, amplitude 1 mm
Tenue aux chocs mécaniques | 30 g / 11 ms
Données électriques
Courant commutable, max. | 0,25 A
Puissance commutable, max. | 3 W
Elément de commutation | 1 contact NO, 2 contacts NF
Fréquence de commutation, max. | 5 Hz
Données électriques - Sortie numérique
Exécution | Autres, contact Reed
Inclus dans la livraison
Inclus dans la livraison | Actuator must be ordered separately.
Accessoires
Recommandation (actionneur) | BPS 40S-2 BPS 40S-1-C BPS 40S-2-C
Recommandation dispositif de commutation de sécurité | SRB-E-301ST SRB-E-201LC
Remarque
Remarque (en général) | Symboles des contacts, protecteur fermé. La configuration des contacts pour les versions avec ou sans LED est identique.
Exemple de câblage
Remarque (exemple de câblage) | Le contact S21-S22 doit être intégré dans le circuit de sécurité.
Schmersal Belgium, Nieuwlandlaan 73, 3200 Aarschot
Les données et les valeurs ont été soigneusement vérifiées. Les illustrations peuvent être différentes de l'original. Vous trouverez d'avantage de caractéristiques techniques dans les manuels d’instructions. Sous réserve de modifications techniques et errata.
Généré le: 24/02/2025 23:00