## Worksheet
ACTIONNEUR AZM 161-B6
Actionneur articulé Convient très bien pour protecteurs pivotants
Exemple de commande
Désignation de type du produit | ACTIONNEUR AZM 161-B6
Référence d’article (n° de commande) | 101144420
EAN (European Article Number) | 4030661283210
eCl@ss number, version 12.0 | 27-27-26-06
eCl@ss number, version 11.0 | 27-27-26-06
Numéro eCl@ss, version 9.0 | 27-27-26-06
ETIM number, version 7.0 | EC001487
ETIM number, version 6.0 | EC001487
Caractéristiques globales
Codage selon EN ISO 14119 | faible
Matériau du actionneur | Acier inoxydable (V2A)
Poids brut | 36 g
Données mécaniques
Actionneur | mobile
Remarque
Remarque (en général) | Rayon d'actionnement min. pour protecteurs pivotants sur le côté fin de l'actionneur 95 mm, réglable „a“ au moyen d'une clef six pans creux sur plat 2,5 mm Rayon d'actionnement min. pour protecteurs pivotants sur le côté fin de l'actionneur 95 mm, réglable „b“ au moyen d'une clef six pans creux sur plat 2,5 mm L'axe de rotation de la charnière doit être 11 mm plus haut que la face supérieure du dispositif d'interverrouillage
Schmersal Belgium, Nieuwlandlaan 73, 3200 Aarschot
Les données et les valeurs ont été soigneusement vérifiées. Les illustrations peuvent être différentes de l'original. Vous trouverez d'avantage de caractéristiques techniques dans les manuels d’instructions. Sous réserve de modifications techniques et errata.
Généré le: 25/04/2025 02:24