## Worksheet
LKF 1PW 2M
une pédale Boîtier plastique
Exemple de commande
Désignation de type du produit | LKF 1PW 2M
Référence d’article (n° de commande) | 101170650
EAN (European Article Number) | 4030661308623
eCl@ss number, version 12.0 | 27-37-12-18
eCl@ss number, version 11.0 | 27-37-12-18
Numéro eCl@ss, version 9.0 | 27-37-12-18
ETIM number, version 7.0 | EC001258
ETIM number, version 6.0 | EC001258
Caractéristiques globales
Règlementations | EN IEC 60947-5-1
Matériau du boîtier | thermoplastique résistant aux chocs
Matériau du pédale | Plastique, thermoplastique renforcé de fibres de verre
Poids brut | 225 g
Données mécaniques
Durée de vie mécanique, min. | 1 000 000 manœuvres
Données mécaniques – technique de connexion
Longueur du câble | 2 m
Conditions ambiantes
Etanchéité | IP65
Ambient temperature | -10 ... +70 °C
Données électriques
Tension commutable, max. | 250 VAC
Courant commutable, max. | 5 A
Puissance commutable, max. | 1 250 W
Principe de commutation | Rupture brusque
Schmersal Belgium, Nieuwlandlaan 73, 3200 Aarschot
Les données et les valeurs ont été soigneusement vérifiées. Les illustrations peuvent être différentes de l'original. Vous trouverez d'avantage de caractéristiques techniques dans les manuels d’instructions. Sous réserve de modifications techniques et errata.
Généré le: 31/01/2025 01:18