## Worksheet
NDRR50RT-2905-1
conception hygiénique Etanchéité IP69K Diamètre d'encastrement Ø 22,3 mm
Exemple de commande
Désignation de type du produit | NDRR50RT-2905-1
Référence d’article (n° de commande) | 103013775
EAN (European Article Number) | 4030661492193
eCl@ss number, version 12.0 | 27-37-12-12
eCl@ss number, version 11.0 | 27-37-12-12
Numéro eCl@ss, version 9.0 | 27-37-12-12
ETIM number, version 7.0 | EC001038
ETIM number, version 6.0 | EC001038
Homologations - Règlementations
Certificats | cULus hygiene tested
Caractéristiques globales
Règlementations | EN IEC 60947-5-1 EN IEC 60947-1
Exécution | Emergency stop pushbutton
Modèle | External jump mechanism
Conditions de montage (mécaniques) | au choix
Type d&apos;obturation | Membrane Joints labiaux
Matériau de l&apos; élément d&apos;actionnement | ABS
Matériau de l&apos;anneau frontal | ABS, chromé
Matériau de la manchette d&apos;étanchéité | Silicone
Couleur de l&apos;élément de commande | rouge
Couleur de l&apos;anneau frontal | jaune
Couleur de la manchette | Blanc
Poids brut | 50 g
Données générales - Caractéristiques
Bouton d&apos;arrêt d&apos;urgence | Oui
bride de fixation | Oui
Fonctions de sécurité | Oui
Mécanisme à rupture brusque extérieur | Oui
Disponible avec maintien | Oui
Isolation totale | Oui
Number of contact elements, maximum | 2
Données mécaniques
Réarmement | Déverrouillage à traction
Durée de vie mécanique, min. | 100 000 manœuvres
Force d&apos;actionnement, env. | 2 N
Fixation | Embase de fixation ELM
Couple de serrage des vis | 0,6 Nm
Données mécaniques - Dimensions
Hauteur | 45 mm
Remarque (profondeur de montage) | Plus connecteur
diamètres pour les têtes d&apos;actionnement | 50 mm
Mounting diameter | 22,3 mm
Epaisseur de la plaque frontale, min. | 1,5 mm
Epaisseur de la plaque frontale, max. | 6 mm
Dimension d&apos;encastrement | 50 x 50 mm
Conditions ambiantes
Etanchéité | IP67 IP69K
Ambient temperature | -25 ... +80 °C
Tenue aux chocs mécaniques | 30 g / 18 ms
résistance aux vibrations | 20 g / 10 ... 150 Hz
Schmersal Belgium, Nieuwlandlaan 73, 3200 Aarschot
Les données et les valeurs ont été soigneusement vérifiées. Les illustrations peuvent être différentes de l'original. Vous trouverez d'avantage de caractéristiques techniques dans les manuels d’instructions. Sous réserve de modifications techniques et errata.
Généré le: 3/01/2025 14:09