## Worksheet
MKSC52
| Sans Gaine de blocage 4 Contacts Profondeur de montage 70 mm 4 Positions de commutation | Diamètre d'encastrement Ø 22,3 mm Fixation Ecrou moleté jusqu 6 mm Epaisseur plaque frontale
Exemple de commande
Désignation de type du produit | MKSC52
Référence d’article (n° de commande) | 101005821
EAN (European Article Number) | 4030661615332
eCl@ss number, version 12.0 | 27-37-14-04
eCl@ss number, version 11.0 | 27-37-14-04
Numéro eCl@ss, version 9.0 | 27-37-14-04
ETIM number, version 7.0 | EC000632
ETIM number, version 6.0 | EC000632
Caractéristiques globales
Règlementations | EN IEC 60947-5-1 EN IEC 60947-1
Conditions de montage (mécaniques) | au choix
Matériau de l&apos;anneau frontal | Aluminium - anodisé
Matériau de la manchette d&apos;étanchéité | Caoutchouc
Epaisseur du matériau du soufflet d&apos;étanchéité | 1 mm
Couleur de l&apos;anneau frontal | Argent
Couleur de la manchette | Noir
Poids brut | 156 g
Données générales - Caractéristiques
Applications extérieures | Oui
Ponts de contact isolés galvaniquement | Oui
Disponible avec maintien | Oui
Nombre de contacts auxiliaires | 4
Nombre de directions | 4
Nombre de contacts NO par sens | 1
Nombre de positions de commutation | 4
Nombre de niveaux de commutation | 4
Données mécaniques
Position de maintien | à gauche à droite en bas ci-dessus
Durée de vie mécanique, min. | 1 000 000 manœuvres
Force d&apos;actionnement, env. | 11 N
Fixation | Ecrou moleté
Données mécaniques – technique de connexion
Connecteur de raccordement | Bornes à vis
Section du câble, min. | 0,5 mm²
Section du câble, max. | 2,5 mm²
Remarque (section du câble) | Toutes les indications relatives à la section du câble sont embouts compris.
Données mécaniques - Dimensions
Profondeur de montage | 70 mm
Longueur de l&apos;actionneur | 77 mm
Mounting diameter | 22,3 mm
Epaisseur de la plaque frontale, min. | 1,5 mm
Epaisseur de la plaque frontale, max. | 6 mm
Diamètre d&apos;encastrement selon IEC/EN 60947-1 | 22.3 + 0.4 mm
Dimension d&apos;encastrement | 80 x 80 mm
Conditions ambiantes
Etanchéité | IP65 IP67
Ambient temperature | -25 ... +80 °C
Tenue aux vibrations selon EN 60068-2-6 | 10 … 200 Hz, avec 20 g
Tenue aux chocs mécaniques | 110 g / 4 ms - 30 g / 18 ms
Conditions ambiantes - Valeur d'isolation
Tension assignée d&apos;isolement | 400 V
Tension assignée de tenue aux chocs | 4 kV
Degré d&apos;encrassement selon IEC/EN 60947-1 | 3
Données électriques
Courant nominal thermique | 10 A
Catégorie d&apos;utilisation: AC-15 | 250 VAC
Catégorie d&apos;utilisation: AC-15 | 8 A
Catégorie d&apos;utilisation DC-13 | 24 VDC
Catégorie d&apos;utilisation DC-13 | 5 A
Elément de commutation | Contact NO / contact NO / contact NO / contact NO
Principe de commutation | contacts à action dépendante
Fréquence de manœuvres | 1 200 /h
Remarque
Remarque (positions de commutation) | Position A, B, C, D
Schmersal Belgium, Nieuwlandlaan 73, 3200 Aarschot
Les données et les valeurs ont été soigneusement vérifiées. Les illustrations peuvent être différentes de l'original. Vous trouverez d'avantage de caractéristiques techniques dans les manuels d’instructions. Sous réserve de modifications techniques et errata.
Généré le: 24/04/2025 10:51