## Worksheet
ELE
Impression avec le symbole LED
Exemple de commande
Désignation de type du produit | ELE
Référence d’article (n° de commande) | 101006529
EAN (European Article Number) | 4250116201075
eCl@ss number, version 12.0 | 27-37-12-09
eCl@ss number, version 11.0 | 27-37-12-09
Numéro eCl@ss, version 9.0 | 27-37-12-09
ETIM number, version 7.0 | EC000204
ETIM number, version 6.0 | EC000204
Homologations - Règlementations
Certificats | CCC
Caractéristiques globales
Règlementations | EN IEC 60947-5-1 EN IEC 60947-1
Exécution | Élément lumineux
Modèle | Light element with Ba9S socket
Conditions de montage (mécaniques) | au choix
Matériau du boîtier | Plastique, thermoplastique renforcé de fibres de verre, auto-extinguible
Poids brut | 20 g
remarque | Impression avec le symbole LED
Données mécaniques
Instructions de montage | enfichable
Couple de serrage pour les vis de fixation, max. | 1 Nm
Position de la bride de montage | 3
Données mécaniques – technique de connexion
Termination | Bornes à vis
Section du câble, min. | 0,5 mm², rigide 0,5 mm², flexible
Section du câble, max. | 2,5 mm², rigide 1,5 mm², flexible
Données mécaniques - Dimensions
Longueur | 46 mm
Largeur | 10 mm
Profondeur | 60 mm
Conditions ambiantes
Degré d&apos;étanchéité des bornes ou raccordements | IP20
Ambient temperature | -25 ... +80 °C
Données électriques
Rated operating voltage | 24 VAC
Rated operating voltage | 24 VDC
Numérotation de contact | X1 - X2
Indication d&apos;état par
Remarque (indicateurs d'état à LED) | Tension d'alimentation UB: 24 VAC/DC
Schmersal Belgium, Nieuwlandlaan 73, 3200 Aarschot
Les données et les valeurs ont été soigneusement vérifiées. Les illustrations peuvent être différentes de l'original. Vous trouverez d'avantage de caractéristiques techniques dans les manuels d’instructions. Sous réserve de modifications techniques et errata.
Généré le: 5/05/2024 21:26