## Worksheet
EFMH
Exemple de commande
Désignation de type du produit | EFMH
Référence d’article (n° de commande) | 101171324
EAN (European Article Number) | 4030661484501
eCl@ss number, version 12.0 | 27-37-12-26
eCl@ss number, version 11.0 | 27-37-12-26
Numéro eCl@ss, version 9.0 | 27-37-12-26
ETIM number, version 7.0 | EC001020
ETIM number, version 6.0 | EC001020
Information supplémentaire (données de commande) | Note: bride de montage pour interrupteur de position en liaison avec les têtes d'appareil de la série N et E
Caractéristiques globales
Exécution | Mounting flange
Modèle | Mounting flange for position switches
Conditions de montage (mécaniques) | au choix
Matériau du boîtier | PA
Couleur de la bride de montage | Noir
Couleur de la vis de fixation | Argent
Poids brut | 2 g
Données mécaniques
Couple de serrage des vis | 0,6 Nm
Matériau des vis de fixation | Acier inoxydable (V4A)
Données mécaniques - Dimensions
Largeur | 29 mm
Hauteur | 17 mm
Profondeur | 42 mm
Epaisseur de la plaque frontale, min. | 1,5 mm
Epaisseur de la plaque frontale, max. | 6 mm
Dimension d&apos;encastrement | 50 x 50 mm
Conditions ambiantes
Ambient temperature | -25 ... +80 °C
Schmersal Belgium, Nieuwlandlaan 73, 3200 Aarschot
Les données et les valeurs ont été soigneusement vérifiées. Les illustrations peuvent être différentes de l'original. Vous trouverez d'avantage de caractéristiques techniques dans les manuels d’instructions. Sous réserve de modifications techniques et errata.
Généré le: 7/02/2025 15:40