## Worksheet
RM40S-C
Butée de porte avec maintien magnétique Combinable de tous côtés Force de retenue en fonction du montage boîtier acier inoxydable Insensible à l'encrassement Convient pour l'industrie alimentaire
Exemple de commande
Désignation de type du produit | RM40S-C
Référence d’article (n° de commande) | 103004897
EAN (European Article Number) | 4030661435015
eCl@ss number, version 12.0 | 27-27-26-92
eCl@ss number, version 11.0 | 27-27-24-92
Numéro eCl@ss, version 9.0 | 27-27-24-92
ETIM number, version 7.0 | EC002594
ETIM number, version 6.0 | EC002594
Caractéristiques globales
Matériau du boîtier | Acier inoxydable
Poids brut | 433 g
Données générales - Caractéristiques
Trous taraudés cachés à l&apos;arrière | Oui
Données mécaniques
Surface active | latéral côté couvercle Du côté de l’angle
Force de maintien | 25 N 35 N 60 N
Données mécaniques - Dimensions
Largeur | 88 mm
Hauteur | 27 mm
Profondeur | 14,5 mm
Schmersal Belgium, Nieuwlandlaan 73, 3200 Aarschot
Les données et les valeurs ont été soigneusement vérifiées. Les illustrations peuvent être différentes de l'original. Vous trouverez d'avantage de caractéristiques techniques dans les manuels d’instructions. Sous réserve de modifications techniques et errata.
Généré le: 3/02/2025 10:30