## Worksheet
EFR
Elément ressort
Exemple de commande
Désignation de type du produit | EFR
Référence d’article (n° de commande) | 101020999
EAN (European Article Number) | 4250116201334
eCl@ss number, version 12.0 | 27-37-13-02
eCl@ss number, version 11.0 | 27-37-13-02
Numéro eCl@ss, version 9.0 | 27-37-13-02
ETIM number, version 7.0 | EC000041
ETIM number, version 6.0 | EC000041
Information supplémentaire (données de commande) | Elément à ressort (à commander séparément)
Caractéristiques globales
Règlementations | EN IEC 60947-5-1 EN IEC 60947-1
Exécution | spring element
Modèle | Spring element EFR with contact protection
Matériau du boîtier | Plastique
Poids brut | 39 g
Données mécaniques
Instructions de montage | enfichable
Fixation | Bride de montage
Position de la bride de montage | 3
Données mécaniques - Dimensions
Longueur | 46 mm
Largeur | 10 mm
Profondeur | 60 mm
Conditions ambiantes
Ambient temperature | -25 ... +80 °C
Tenue aux chocs mécaniques | 30 g / 18 ms
Schmersal Belgium, Nieuwlandlaan 73, 3200 Aarschot
Les données et les valeurs ont été soigneusement vérifiées. Les illustrations peuvent être différentes de l'original. Vous trouverez d'avantage de caractéristiques techniques dans les manuels d’instructions. Sous réserve de modifications techniques et errata.
Généré le: 26/12/2024 11:45