## Worksheet
ACC-BPL-M20-MS
Vis de sécurité M20 métal
Exemple de commande
Désignation de type du produit | ACC-BPL-M20-MS
Référence d’article (n° de commande) | 103006009
EAN (European Article Number) | 4030661439761
eCl@ss number, version 12.0 | 27-27-06-92
eCl@ss number, version 11.0 | 27-27-06-92
Numéro eCl@ss, version 9.0 | 27-27-06-92
ETIM number, version 7.0 | EC002594
ETIM number, version 6.0 | EC002594
Caractéristiques globales
Matériel | laiton, nickelé
Poids brut | 12 g
Données mécaniques
Couple de serrage pour écrous, max. | 8 Nm
Données mécaniques - Dimensions
Longueur de la vis | 15,8 mm
Longueur filetage de la vis | 5,3 mm
Diamètre de la vis | 30,5 mm
Diamètre, filetage métrique ISO avec indication du pas | M20 x 1.5
Schmersal Belgium, Nieuwlandlaan 73, 3200 Aarschot
Les données et les valeurs ont été soigneusement vérifiées. Les illustrations peuvent être différentes de l'original. Vous trouverez d'avantage de caractéristiques techniques dans les manuels d’instructions. Sous réserve de modifications techniques et errata.
Généré le: 30/12/2024 11:34