## Worksheet
EF301.1
Raccord fileté Position de la bride de montage 1 11-12; 23-24 (Numérotation de contact)
Exemple de commande
Note (disponibilité) | Plus disponible!
Désignation de type du produit | EF301.1
Référence d’article (n° de commande) | 101006550
EAN (European Article Number) | 4250116201303
eCl@ss number, version 12.0 | 27-37-13-02
eCl@ss number, version 11.0 | 27-37-13-02
Numéro eCl@ss, version 9.0 | 27-37-13-02
ETIM number, version 7.0 | EC000041
ETIM number, version 6.0 | EC000041
Homologations - Règlementations
Certificats | cULus UKCA
Caractéristiques globales
Règlementations | EN IEC 60947-5-1 EN IEC 60947-1
Matériau du boîtier | Plastique, thermoplastique renforcé de fibres de verre, auto-extinguible
Poids brut | 20 g
Données générales - Caractéristiques
Nombre de contacts NF | 1
Nombre de contacts NO | 1
Données mécaniques
Instructions de montage | enfichable
Durée de vie mécanique, min. | 10 000 000 manœuvres
course d&apos;ouverture forcée | 2 mm
Course d&apos;ouverture des contacts | 1 mm contact NO 3 mm contact NF
Remarque (temps de rebond) | Durée de rebond pour une vitesse d&apos;attaque de 100 mm/s
Position de la bride de montage | 1 2 3
Données mécaniques – technique de connexion
Termination | Bornes à vis
Section du câble, min. | 0,5 mm², rigide 0,5 mm², flexible
Section du câble, max. | 2,5 mm², rigide 1,5 mm², flexible
Remarque (section du câble) | Toutes les indications relatives à la section du câble sont embouts compris.
Données mécaniques - Dimensions
Longueur | 46 mm
Largeur | 10 mm
Profondeur | 60 mm
Conditions ambiantes
Degré d&apos;étanchéité du compartiment de câblage | IP40
Degré d&apos;étanchéité des bornes ou raccordements | IP20
Ambient temperature | -25 ... +80 °C
Tenue aux chocs mécaniques | 110 g / 4 ms
résistance aux vibrations | Résistance aux vibrations: 20 g / 10 … 200 Hz
Conditions ambiantes - Valeur d'isolation
Tension assignée d&apos;isolement | 400 V
Données électriques
Courant nominal thermique | 10 A
Catégorie d&apos;utilisation: AC-15 | 230 VAC
Catégorie d&apos;utilisation: AC-15 | 8 A
Catégorie d&apos;utilisation DC-13 | 24 VDC
Catégorie d&apos;utilisation DC-13 | 5 A
Aptitude pour basses tensions | ≥ 5 V / ≥ 3,2 mA
Elément de commutation | Contact NF, contact NO
Principe de commutation | Action dépendante avec contacts chevauchants
Temps de rebondissement, max. | 5 ms
Fréquence de manœuvres | 1 200 /h
Matériau des contacts, électriques | Argent
Numérotation de contact | 11-12 23-24
Schmersal Belgium, Nieuwlandlaan 73, 3200 Aarschot
Les données et les valeurs ont été soigneusement vérifiées. Les illustrations peuvent être différentes de l'original. Vous trouverez d'avantage de caractéristiques techniques dans les manuels d’instructions. Sous réserve de modifications techniques et errata.
Généré le: 10/10/2024 00:24