## Worksheet
AZM190-B3/1x15
Exemple de commande
Référence de l'article de remplacement | 101029967
Désignation de type du produit | AZM190-B3/1x15
Référence d’article (n° de commande) | 131029967
EAN (European Article Number) | 8905236105753
eCl@ss number, version 12.0 | 27-27-26-06
eCl@ss number, version 11.0 | 27-27-26-06
Numéro eCl@ss, version 9.0 | 27-27-26-06
ETIM number, version 7.0 | EC001487
ETIM number, version 6.0 | EC001487
Caractéristiques globales
Codage selon EN ISO 14119 | faible
Poids brut | 80 g
Données mécaniques
Rayon d&apos;actionnement, min. | 200 mm
Actionneur | mobile
Remarque
Remarque (en général) | L'axe de rotation de la charnière doit être 25 mm plus haut que la face supérieure de l'interrupteur de sécurité Avec actionneur préorienté à 15° pour des rayons d'actionnement courts Rayon d'actionnement min. pour protecteurs pivotants sur le côté étroit de l'actionneur 200 mm
Schmersal Belgium, Nieuwlandlaan 73, 3200 Aarschot
Les données et les valeurs ont été soigneusement vérifiées. Les illustrations peuvent être différentes de l'original. Vous trouverez d'avantage de caractéristiques techniques dans les manuels d’instructions. Sous réserve de modifications techniques et errata.
Généré le: 28/02/2025 16:31