## Worksheet
BDF200-SD-NH-SWS20-LT-LT-G24-2875
Boîtier élancé résistant aux chocs à installer dans une position ergonomique à fixer à des profilés aluminium courants Arrêt d'urgence avec OSSD électroniques
Exemple de commande
Désignation de type du produit | BDF200-SD-NH-SWS20-LT-LT-G24-2875
Référence d’article (n° de commande) | 103051885
EAN (European Article Number) | 4030661631370
eCl@ss number, version 12.0 | 27-37-12-16
eCl@ss number, version 11.0 | 27-37-12-16
Numéro eCl@ss, version 9.0 | 27-37-12-16
ETIM number, version 7.0 | EC000225
ETIM number, version 6.0 | EC000225
Information supplémentaire (données de commande) | Remarque: voir exemple de commande
Homologations - Règlementations
Certificats | TÜV cULus
Caractéristiques globales
Règlementations | EN ISO 13849-1 EN ISO 13850 EN IEC 60947-5-1 EN IEC 60947-5-5 EN IEC 61508
Essais de résistance climatique | DIN EN 60068
Matériau du boîtier | Plastique, thermoplastique renforcé de fibres de verre, auto-extinguible
Temps de réaction, max. | 50 ms
Durée du risque, max. | 100 ms
Positions utilisées, position 1 | Bouton coup-de-poing d'arrêt d'urgence
Positions utilisées, position 2 | Key selector switch 2 positions
Positions utilisées, position 3 | LT-2875, Bouton-poussoir lumineux
Positions utilisées, position 4 | LT-2875, Bouton-poussoir lumineux
Poids brut | 280 g
Données générales - Caractéristiques
Diagnostic par bus sériel | Oui
Field box interface | Nein
Voyant de signalisation | Oui
Fonctions de sécurité | Oui
Nombre de sorties de sécurité numériques | 2
Classification
Normes de référence | EN ISO 13849-1 EN IEC 61508
Performance Level, jusqu&apos;à | e
Catégorie selon EN ISO 13849 | 4
Valeur PFH | 2,89 x 10⁻¹⁰ /h
Remarque (PFH valeur) | jusqu'à max. 5 000 manoeuvres/a n
Safety Integrity Level (SIL), adapté pour | 3
Durée d&apos;utilisation | 20 année(s)
Données mécaniques
Durée de vie mécanique, interrupteur d&apos;arrêt d&apos;urgence | 100 000 manœuvres
Durée de vie mécanique, organes de commande | 1 000 000 manœuvres
Fixation | Trous de fixation à l&apos;intérieur
Exécution des vis de fixation | 2x M5
Données mécaniques – technique de connexion
Raccordement (mécanique) | Connecteur: M12, 8 pôles, codage A
Données mécaniques - Dimensions
Largeur | 40 mm
Hauteur | 69 mm
Profondeur | 252,5 mm
Conditions ambiantes
Etanchéité | IP65
Ambient temperature | -25 ... +65 °C
Storage and transport temperature | -25 ... +85 °C
Tenue aux vibrations selon EN 60068-2-6 | 10 … 150 Hz, amplitude 0,35 mm / 5 g
Tenue aux chocs mécaniques | 30 g / 11 ms
Degré de protection | III
Hauteur d&apos;installation autorisée au-dessus de NN, maximum | 2 000 m
Conditions ambiantes - Valeur d'isolation
Tension assignée d&apos;isolement | 32 VDC
Tension assignée de tenue aux chocs | 0,8 kV
Catégorie de surtension | III
Degré d&apos;encrassement selon VDE 0100 | 3
Données électriques
Operating voltage | 24 VDC -15 % / +10 %
Courant hors charge électrique, maximum | 35 mA
Rated operating voltage | 24 VDC
Courant permanent | 600 mA
Courant de court-circuit nominal selon EN 60947-5-1 | 100 A
Temporisation à la mise sous tension, maximum | 2 000 ms
Fréquence de commutation, max. | 1 Hz
Données électriques - Entrées de sécurité tout-ou-rien
Description, entrées de sécurité | X1 and X2
Seuils de commutation des entrées de sécurité | −3 V … 5 V (Low) 15 V … 30 V (High)
Consommation électrique des entrées de sécurité à 24V | 5 mA
Test pulse duration, maximum | 1 ms
Test pulse interval, minimum | 100 ms
Classification ZVEI CB24I, creux | C1
Classification ZVEI CB24I, source | C1 C2 C3
Données électriques - Sorties de sécurité
Description, sorties de sécurité | Y1 et Y2
Mise en œuvre | protégé contre les courts-circuits, commutation P
Chute de tension Ud, max. | 1 V
Courant restant | 0,5 mA
Tension, catégorie d&apos;utilisation DC-12 | 24 VDC
Courant, catégorie d&apos;utilisation DC-12 | 0,25 A
Tension, catégorie d&apos;utilisation DC-13 | 24 VDC
Courant, catégorie d&apos;utilisation DC-13 | 0,25 A
Test pulse interval, typical | 1000 ms
Test pulse duration, maximum | 1 ms
Classification ZVEI CB24I, source | C1
Classification ZVEI CB24I, creux | C1
Données électriques - Diagnostic série par bus SD
Designation, Serial diagnostic SD | OUT
Operation current | 100 mA
Design of control elements | protégé contre les courts-circuits, commutation P
Wiring capacitance | 50 nF
Affectation des broches
Broche 1 | A1 Tension d'alimentation UB
Broche 2 | X1 Entrée de sécurité 1
Broche 3 | A2 GND
Broche 4 | Y1 Sortie de sécurité 1
Broche 5 | OUT sortie de diagnostic série
Broche 6 | X2 Entrée de sécurité 2
Broche 7 | Y2 Sortie de sécurité 2
Broche 8 | IN entrée de diagnostic série
Schmersal Belgium, Nieuwlandlaan 73, 3200 Aarschot
Les données et les valeurs ont été soigneusement vérifiées. Les illustrations peuvent être différentes de l'original. Vous trouverez d'avantage de caractéristiques techniques dans les manuels d’instructions. Sous réserve de modifications techniques et errata.
Généré le: 23/02/2025 06:37