## Worksheet
SE-P40-NBR 2500 PROFIL CAOUTCHOUC EMBALLÉ 2,5M
Les encrassements et l"humidité dans le profil sont compensés par l’ajustement dynamique Insensible aux influences environnementales hauteur d'environ 40 mm, y compris le profilé en aluminium
Exemple de commande
Désignation de type du produit | SE-P40-NBR 2500 PROFIL CAOUTCHOUC EMBALLÉ 2,5M
Référence d’article (n° de commande) | 101174454
EAN (European Article Number) | 4030661303734
eCl@ss number, version 12.0 | 27-27-34-01
eCl@ss number, version 11.0 | 27-27-34-01
Numéro eCl@ss, version 9.0 | 27-27-34-01
ETIM number, version 7.0 | EC002887
ETIM number, version 6.0 | EC002887
Information supplémentaire (données de commande) | Un système de bords sensibles de sécurité est créé par juxtaposition de composants individuels. Les différents composants doivent être commandés séparément. Exemple: Profilé en caoutchouc, SE-P40-1250 Profilé Alu, SE-AL 10-1250 Emetteur / Récepteur SE-SET Module de sécurité, SE-304 C Options: Capuchons, SE-T40 Autocollant, SE-G8406 autres accessoires
Homologations - Règlementations
Certificats | TÜV
Caractéristiques globales
Règlementations | EN ISO 13850
Matériau du profil caoutchouc | NBR Perbunan®
Poids brut | 880 g
Données mécaniques
Durée de vie mécanique, min. | 20.000.000 manœuvres
Données mécaniques - Dimensions
Longueur | 2.500 mm
Largeur | 25 mm
Largeur, min. | 400 mm
Largeur, max. | 10.000 mm
Hauteur, env. | 38 mm
Conditions ambiantes
Etanchéité | IP67
Remarque
Remarque (en général) | Il n'y a pas de protection des doigts aux extrémités du bord sensible, jusqu'à env. 60 mm (SE 40) ou 50 mm (SE 70). En cas d'actionnement dans cette zone, l'émetteur/le récepteur sont repoussés dans la partie inférieure du profilé, la force requise est cependant élevée. Si cette restriction n'est pas acceptable pour l'application spécifique, des mesures constructives sont à prendre.
Schmersal Belgium, Nieuwlandlaan 73, 3200 Aarschot
Les données et les valeurs ont été soigneusement vérifiées. Les illustrations peuvent être différentes de l'original. Vous trouverez d'avantage de caractéristiques techniques dans les manuels d’instructions. Sous réserve de modifications techniques et errata.
Généré le: 17/10/2025 19:43