## Worksheet
S-K8+1P-M23-S-G-X-X-X-X-X-4 (CRIMP)
avec raccordement Crimp
Exemple de commande
Désignation de type du produit | S-K8+1P-M23-S-G-X-X-X-X-X-4 (CRIMP)
Référence d’article (n° de commande) | 101209994
EAN (European Article Number) | 4030661385198
eCl@ss number, version 12.0 | 27-06-03-11
eCl@ss number, version 11.0 | 27-06-03-11
Numéro eCl@ss, version 9.0 | 27-06-03-11
ETIM number, version 7.0 | EC001855
ETIM number, version 6.0 | EC001855
Caractéristiques globales
Exécution | droit
Matériau du boîtier | métal
Couleur du boîtier | chromé
Poids brut | 77 g
Données mécaniques – technique de connexion
Connecteur de raccordement | Connexion sertie
Section des conducteurs | 0,75 mm2
Conditions ambiantes
Etanchéité | IP67
Données électriques
Rated operating voltage | 300 VAC
Courant permanent | 8 000 mA
Schmersal Belgium, Nieuwlandlaan 73, 3200 Aarschot
Les données et les valeurs ont été soigneusement vérifiées. Les illustrations peuvent être différentes de l'original. Vous trouverez d'avantage de caractéristiques techniques dans les manuels d’instructions. Sous réserve de modifications techniques et errata.
Généré le: 22/02/2025 23:51