## Worksheet
ACC-AZM40-LEV-T-Test
Exemple de commande
Désignation de type du produit | ACC-AZM40-LEV-T-Test
Référence d’article (n° de commande) | 999992020
EAN (European Article Number) | 4030661640327
Caractéristiques globales
Matériau du boîtier | Plastique, thermoplastique renforcé de fibres de verre, auto-extinguible
Matériau de l&apos; élément d&apos;actionnement | Plastic, glass-fibre reinforced thermoplastic, self-extinguishing
Couleur de l&apos;élément de commande | rouge
Données générales - Caractéristiques
Déverrouillage de secours | Oui
Données mécaniques
Tightening torque of the screw for release socket | 0,55 Nm
Type of the fixing screws, release socket | M2 x 13 (TX6)
Données mécaniques - Dimensions
Longueur | 44 mm
Largeur | 20 mm
Hauteur | 15 mm
Schmersal Belgium, Nieuwlandlaan 73, 3200 Aarschot
Les données et les valeurs ont été soigneusement vérifiées. Les illustrations peuvent être différentes de l'original. Vous trouverez d'avantage de caractéristiques techniques dans les manuels d’instructions. Sous réserve de modifications techniques et errata.
Généré le: 11/07/2024 22:05