## Worksheet
SZ40
Convient pour montage à l"intérieur et à l"extérieur de la zone dangereuse Convient pour protecteurs pivotants et coulissants Empêche la fermeture des dispositifs de protection par exemple lors de travaux de montage Pour des installations sans visibilité Empêche l'activation de l'interrupteur Cadénas avec 6 trous ronds
Exemple de commande
Désignation de type du produit | SZ40
Référence d’article (n° de commande) | 103053182
EAN (European Article Number) | 4030661634074
eCl@ss number, version 12.0 | 27-27-26-92
eCl@ss number, version 11.0 | 27-27-26-92
Numéro eCl@ss, version 9.0 | 27-27-26-92
ETIM number, version 7.0 | EC002594
ETIM number, version 6.0 | EC002594
Caractéristiques globales
Matériau de l&apos; élément d&apos;actionnement | Plastic, glass-fibre reinforced thermoplastic
Couleur du boîtier | rouge
Couleur de l&apos;élément de commande | Noir
Poids brut | 200 g
Material of the holder | Plastique, thermoplastique renforcé de fibres de verre
Colour of the holder | Noir
Données mécaniques
Exécution des vis de fixation | 2x M5
Type of the screw head | Flat head screw
Données mécaniques - Dimensions
Longueur | 109 mm
Largeur | 19 mm
Hauteur | 12 mm
Diamètre du trou | 6 mm
Schmersal Belgium, Nieuwlandlaan 73, 3200 Aarschot
Les données et les valeurs ont été soigneusement vérifiées. Les illustrations peuvent être différentes de l'original. Vous trouverez d'avantage de caractéristiques techniques dans les manuels d’instructions. Sous réserve de modifications techniques et errata.
Généré le: 11/04/2025 21:17