## Worksheet
EX-TV10S 335-11Z-3D
Ex-Zone 22 Boîtier métallique Axe orientable de 360° Actionneur réglable de 4 x 90° 40,5 mm x 107 mm x 65,3 mm Excellente résistance à l"essence et à l"huile
Exemple de commande
Désignation de type du produit | EX-TV10S 335-11Z-3D
Référence d’article (n° de commande) | 151193005
EAN (European Article Number) | 4030661354705
eCl@ss number, version 12.0 | 27-27-06-09
eCl@ss number, version 11.0 | 27-27-06-09
Numéro eCl@ss, version 9.0 | 27-27-06-09
ETIM number, version 7.0 | EC002591
ETIM number, version 6.0 | EC002591
Homologations - Règlementations
Certificats | FMAW00000040
Protection antidéflagrante
Protection antidéflagrante: Normes de référence | EN IEC 60079-0 EN IEC 60079-15 EN 60079-31
Zones de protection antidéflagrante | 2 22
Catégorie de protection antidéflagrante | 3G 3D
Etiquetage protection antidéflagrante | EX II 3G Ex nC IIC T5 Gc X EX II 3D Ex tc IIIC T90°C Dc X
Déclaration du constructeur | ATEX Zone 2 et 22
Caractéristiques globales
Modèle de boîtier | Construction normée
Levier selon DIN EN 50041 | A
Matériau du boîtier | Aluminium
Matériau du revêtement du boîtier | laquée
Matériau du levier | métal
Poids brut | 379 g
Données générales - Caractéristiques
Nombre de contacts auxiliaires | 1
Nombre de contacts de sécurité | 1
Classification
Normes de référence | EN ISO 13849-1
Durée d&apos;utilisation | 20 année(s)
Données mécaniques
Actionneur | tête rotatif à levier à galet
Matériau du galet | Plastique
Durée de vie mécanique, min. | 30 000 000 manœuvres
Trou de fixation pour l&apos;arbre | 10 mm
Energie d&apos;impact, max. | 4 J
Vitesse d&apos;attaque, max. | 2,5 m/s
Remarque (vitesse d&apos;attaque) | Vitesse d'attaque pour un angle d'attaque vertical sur le poussoir de 30°
Données mécaniques – technique de connexion
Connecteur de raccordement | Raccord fileté M20 x 1.5
Plage de serrage du presse-étoupe, min. | 7 mm
Plage de serrage du presse-étoupe, max. | 12 mm
Section du câble, min. | 0,75 mm²
Section du câble, max. | 2,5 mm²
Remarque (section du câble) | Toutes les indications relatives à la section du câble sont embouts compris.
Section des conducteurs | 13 AWG
Données mécaniques - Dimensions
Longueur du capteur | 60,6 mm
Largeur du capteur | 40,5 mm
Hauteur du capteur | 134 mm
Conditions ambiantes
Etanchéité | IP67
Conditions ambiantes - Valeur d'isolation
Tension assignée d&apos;isolement | 500 V
Tension assignée de tenue aux chocs | 6 kV
Données électriques
Courant nominal thermique | 10 A
Catégorie d&apos;utilisation: AC-15 | 230 VAC
Catégorie d&apos;utilisation: AC-15 | 4 A
Catégorie d&apos;utilisation DC-13 | 24 VDC
Catégorie d&apos;utilisation DC-13 | 4 A
Elément de commutation | 1 contact NO, 1 contact NF
Fréquence de manœuvres | 5 000 /h
Matériau des contacts, électriques | Argent
Schmersal Belgium, Nieuwlandlaan 73, 3200 Aarschot
Les données et les valeurs ont été soigneusement vérifiées. Les illustrations peuvent être différentes de l'original. Vous trouverez d'avantage de caractéristiques techniques dans les manuels d’instructions. Sous réserve de modifications techniques et errata.
Généré le: 14/01/2025 21:59